## Presu1
Fecha:
Readecuación de Baño de Registradora Santiago.
Part. | Descripción | Cantidad | Und. | Precio | Valor | Total
1 | DEMOLICION Y DESMONTE |  |  |  |  | 0
1.01 | Desmonte de plafón Radar 2"x4" | 4.1475 | m2 |  | 0
1.02 | Demolición de ceramica de pared | 20.8968 | m2 |  | 0
1.03 | Demolición de ceramica de piso | 4.1475 | ud |  | 0
1.04 | Desmonte de puerta Playwood Caoba | 1 | ud |  | 0
1.05 | Desmonte de jabonera y papeleras | 3 | ud |  | 0
1.06 | Desmonte de lamparas 2X2 | 1 | ud |  | 0
1.07 | Quitar cara de muro de Densglass | 11.536 | m2 |  | 0
1.08 | Desmonte de Inodoros de dos cuerpos ( trasladar al almacén) | 1 | ud |  | 0
1.09 | Desmonte de Lavamanos de pedestal y empotrados (trasladar al almacén) | 1 | ud |  | 0
2 | MISELANEO
2.01 | Cambio de accesorio de interruptor simple. | 1 | m2 |  | 0
2.02 | Sum. E inst. piso de porcelanato (60x60cm importada Europea, con base) | 4.1475 | m2 |  | 0
2.03 | Sum. E inst. cerámica de pared (30x60cm importada) | 20.8968 | m3 |  | 0
2.04 | Sum. E Inst. Lavamano con mueble de piso de dos gabetas o puertas con espejo botiquin, lavamano y llave. (dimension + o -: ancho 100cm, profundidad 50cm y altura 84cm con patas, espejo botiquin dimensiones 15x100x60cm, llave monomando dimension 17x17cm, cemento PVC azul), (Incluye: tuberia alimentación de agua potable) | 1 | ud |  | 0
2.05 | Sum. E Inst. de Inodoro en una Pieza elongado de 4.8 LPD. (dimensiones + o -: ancho 16", profundidad 28" y altura 16 1/2", asiento de cierre lento, con trampa oculta, tubo flexible de nylon, cemento PVC azul y boton accionador), (Incluye : tuberia alimentación de agua potable). | 1 | ud |  | 0
2.06 | Suministro e instalación de muros de Densglass 4'X8' esp. Mínimo 1/2", una cara. (reforzar estructura si es necesario). | 12.36 | m2 |  | 0
2.07 | Pintura 100% acrílica en muros igual existente (incluye corrección de grietas, lija, retiro de pintura levantada) | 45.29 | m2 |  | 0
2.09 | Sum. E inst. Dispensador de jabon de pared: 1-fabricado en ABS blanco de calidad. 2-pulsador con válvula anticorrosión y antigoteo. 3- capacidad 1000 litros, 4- ancho, alto, profundidad (130x235x100mm), 5 -cerradura y vision total de carga. (dispensadores deben tener misma linea). | 1 | ud |  | 0
2.1 | Sum. E inst. Dispensador de papel higienico tipo jumbo de pared: 1-fabricado en ABS blanco de calidad. 2-cerradura y visor de control de carga. (dispensadores deben tener misma linea). | 1 | ud |  | 0
2.11 | Sum. E inst. Dispensador de papel de pared: 1-fabricado en ABS blanco de calidad. 2-dimensiones +o-: altura, ancho, fondo, 365x275x125mm, 3- cerradura con llave y visor de control de carga. (dispensadores deben tener misma linea). | 1 | ud |  | 0
2.12 | Mant., pintura e inst. puerta plywood caoba (incluye llavin con llave y bisagras, etc..) | 1 | ud |  | 0
2.13 | Suministro e Instalación rejilla de acero inox. de piso 2" cuadrada (incluye cambio de sifon, rejilla cuadrada, todas las piezas necesarias) | 1 | ud |  | 0
2.14 | Sum. E inst. De panel led 2"X2" 40W 6500k (incluye alambre de goma, etc..) | 1 | ud |  | 0
2.15 | Sum. e instalación Plafón Vinyl-Yeso 2"X 2"X7mm 4to. Nivel (Incluye crosstee 2", Crosstee 4", maintee 12", angular 10" y todas las piezas necesarias) | 4.1475 | m2 |  | 0
2.16 | Pañete en muros producto de quitar ceramicas | 10.712 | m2 |  | 0
3 | Limpieza final
3.01 | Limpieza final | 1 | ud
3.02 | Bote de escombro | 1 | ud
| SUB-TOTAL GASTOS DIRECTOS |  |  |  |  | 0
4 | GASTOS INDIRECTOS
4.01 | Dirección Técnica y Responsabilidad |  |  | 10% | 0
4.02 | Gastos Administrativos |  |  | 3% | 0
4.03 | Transporte |  |  | 2.5% | 0
| SUB-TOTAL INDIRECTOS PARA ITBIS (1) |  |  |  |  | 0
| SUB-TOTAL A GRABAR |  |  |  |  | 0
| BASE IMPONIBLE DE IMPUESTOS |  |  | 10% |  | 0
4.04 | Seguro Social y Contra Accidentes |  |  | 4.5% | 0
4.05 | Codia 1/1000 |  |  | 0.1% | 0
4.06 | Ley Liquidación Laboral |  |  | 1% | 0
4.07 | ITBIS (18% del 10% del TOTAL, NORMA 07-2007) |  |  | 18% | 0
4.08 | Equipos de Salud e Higiene |  |  | 1% | 0
4.09 | Equipos de Seguridad y Protección Personal |  |  | 2% | 0
| SUB-TOTAL INDIRECTOS NO PAGAN ITBIS (2) |  |  |  |  | 0
| TOTAL GASTOS INDIRECTOS (1+2) |  |  |  |  | 0
5 | Imprevistos |  |  | 5% |  | 0
TOTAL GENERAL