## listado de partidas
[5 empty] | Fecha | 2024-01-23
Part. | Descripción | Und. | Cantidad | Precio | Valor | Total
OFICINAS MAGISTRADOS TJO 2DO. NIVEL.
1 | DEMOLICIÓN Y DESMONTE
1.01 | Demolición de pared de sheetrock (incluye traslado). | M2 | 17.26
1.02 | Desmonte de puerta madera (incluye traslado). | UD | 2
1.03 | Desmonte de plafón Radar 2´x2´ y 2´x4´ (Desmonte de plafones guardar para reutilizar). | M2 | 132.9
1.04 | Desmonte de lampara 2´x2´ y 2´x4´ | UD | 14
1.05 | Desmonte y reinstalación de salidas de aire (incluye traslado hasta almacén). | UD | 10
1.06 | Desmonte y reinstalación de detector de incendio (incluye traslado hasta almacén). | UD | 3
1.07 | Desmonte y Reinstalación de Rejillas de A/A o de Retorno. | UD | 8
2 | CERRAMIENTOS
2.01 | Suministro e instalación de muros de sheetrock de 10 cm de espesor a 2 caras, incluye parales y durmientes con resistencia mínima calibre 25 (los parales estarán separados mínimo a 0,40 cm), cinta, masilla, tornillos fulminante, clavos, madera si se requiere, lija y todo lo necesario para su buen funcionamiento. (ver Planos para más detalles). | M2 | 13.093
2.02 | Suministro e instalación de puerta de madera panelada (0.90x2.10), incluye herrajes y llavin y todo las herramientas necesarias para su funcionamiento. | UD | 2
2.03 | Suministro e instalación de ventana de aluminio negra y vidrio de 1/4" en paño fijo igual a la existente ( incluye todos los materiales y equipos necesario para su instalación). | p2 | 32.6835
2.04 | suministro e instalacion plafón Comercial biselado 2"X 2"X5/8", (Incluye: crosstee 2", Crosstee 4", maintee 12", angular 10" y todas las piezas necesarias para su funcionamiento). | M2 | 132.9
2.05 | Suministro e Instalación de zócalos de granito similar al existente. | ML | 15
2.06 | Mant., pintura e inst. puerta plywood caoba (incluye llavin con llave y bisagras, etc..) | UD | 2
3 | INSTALACIÓN ELÉCTRICA, DATA Y ACCESORIOS
3.01 | Suministro e instalación de tomacorriente doble 110V con tubería EMT, cajas metálicas de 2x4 con alambre no. 12, se debe incluir alimentación eléctrica y punto de tierra con su aterrizaje (72 Blanco y 72 Mamey). | UD | 7
3.02 | Suministro e instalación de tomacorriente doble UPS con tubería EMT, cajas metálicas de 2x4 con alambre no. 12, se debe incluir alimentación eléctrica y punto de tierra con su aterrizaje (72 Blanco y 72 Mamey). | UD | 7
3.03 | Canalización y cableado de data (incluye salida a las estaciones) cable UTP categoría 6. | UD | 7
3.04 | Suministro e instalación de interuptor sencillo ( incluye equipo y herramienta necesaria para su buen funcionanmiento). | UD | 2
3.05 | Suministro e instalación de luminaria led tipo panel 2´X2´ (pies) 40W, tono de luz 6500K, empotrable, color blanca con mínimo 1 año de garantía. ( Se utilizara salida cenital existente). | UD | 12
3.06 | Suministro e instalacion de acaometida para cable de data de 1/2 desde el panel hasta el punto del usuario. | PL | 30
4 | PINTURA
4.01 | Suministro y mano de obra de pintura satinada sin olor y cero VOC para muro (interior) color a definir con el contratista. | M2 | 234.6725
BAÑO DE REGISTRADORA 1ER. NIVEL
5 | DEMOLICION Y DESMONTE
5.01 | Desmonte de plafón Radar 2´x2´. | M2 | 4.1475
5.02 | Demolición de ceramica de pared. | M2 | 20.8968
5.03 | Demolición de ceramica de piso. | UD | 4.1475
5.04 | Desmonte de puerta Playwood Caoba. | UD | 1
5.05 | Desmonte de jabonera y papeleras. | UD | 3
5.06 | Desmonte de lamparas 2´X2´. | UD | 1
5.07 | Quitar cara de muro de Densglass. | M2 | 11.536
5.08 | Desmonte de Inodoros de dos cuerpos (trasladar al almacén). | UD | 1
5.09 | Desmonte de Lavamanos de pedestal y empotrados (trasladar al almacén). | UD | 1
5.1 | Quitar tabletas de hormigón con base de 20cm de espesor de hormigón en rampa para colocar tuberia de vertedero y luego reinstalarlo. | M2 | 1.71
5.11 | Demolición de ceramica de vertedero. | M2 | 4.0268
5.12 | Desmonte de llave chorro. | UD | 1
6 | MISELANEO
6.01 | Cambio de accesorio de interruptor simple. | M2 | 1
6.02 | Sum. E inst. piso de porcelanato (60x60cm importada Europea, con base). | M2 | 4.1475
6.03 | Sum. E inst. cerámica de pared (30x60cm importada). | M3 | 20.8968
6.04 | Sum. E Inst. Lavamano con tope de cuarzo blanco (con faldon y zócalos) similar a los existentes y espejo botiquin, lavamano empotrado y llave monomando. (dimension tope 1.35x0.60mts, espejo botiquin dimensiones 15x100x60cm, llave monomando dimension 17x17cm, cemento PVC azul), (Incluye: sifon, boquilla automatica metalica, llave angular, niple, tuberia de alimentación de agua potable y todas las piezas necesarias). | UD | 1
6.05 | Sum. E Inst. de Inodoro en una Pieza elongado de 4.8 LPD. (dimensiones + o -: ancho 16", profundidad 28" y altura 16 1/2", asiento de cierre lento, con trampa oculta, tubo flexible de nylon, cemento PVC azul y boton accionador), (Incluye : junta de cera, niple, arandela, tuberia de alimentación de agua potable y todas las piezas necesarias). | UD | 1
6.06 | Suministro e instalación de muros de Densglass 4'X8' esp. Mínimo 1/2", una cara. (reforzar estructura si es necesario). | m2 | 12.36
6.07 | Pintura 100% acrílica en muros similar al existente (incluye corrección de grietas, lija, retiro de pintura levantada). | m2 | 55.37
6.08 | Sum. E inst. Dispensador de jabon de pared: 1-fabricado en ABS blanco de calidad. 2-pulsador con válvula anticorrosión y antigoteo. 3- capacidad 1000 litros, 4- ancho, alto, profundidad (130x235x100mm), 5 -cerradura y vision total de carga. (dispensadores deben tener misma linea). | UD | 1
6.09 | Sum. E inst. Dispensador de papel higienico tipo jumbo de pared: 1-fabricado en ABS blanco de calidad. 2-cerradura y visor de control de carga. (dispensadores deben tener misma linea). | UD | 1
6.1 | Sum. E inst. Dispensador de papel de pared: 1-fabricado en ABS blanco de calidad. 2-dimensiones, altura, ancho, fondo, 365x275x125mm, 3- cerradura con llave y visor de control de carga. (dispensadores deben tener misma linea). | UD | 1
6.11 | Mant., pintura e inst. puerta plywood caoba (incluye llavin con llave y bisagras, etc.). | UD | 1
6.12 | Suministro e Instalación rejilla de acero inox. de piso de 2", cuadrada 4"x4" (incluye cambio de sifon, rejilla cuadrada, todas las piezas necesarias). | UD | 2
6.13 | Suministro e instalación de luminaria led tipo panel 2´X2´, 40W, tono de luz 6500K, empotrable, color blanca con mínimo 1 año de garantía. ( Se utilizará salida cenital existente). | UD | 1
6.14 | Sum. e instalación Plafón Vinyl-Yeso 2´X 2´X7mm 4to. Nivel (Incluye crosstee 2´, Crosstee 4´, maintee 12´, angular 10´ y todas las piezas necesarias) | M2 | 4.1475
6.15 | Pañete en muros producto de quitar ceramicas. | M2 | 10.712
6.16 | Sum. E. Instalación columna falsa de Densglass. | UD | 1
6.16 | Soportes de hierro en angular 2"x1/4" para tope. | UD | 1
6.16 | Excavación para tuberia PVC 2" SDR-41 de drenaje de vertedero. (2.25x0.60x0.60) (incluye dos pasante en muros de 8"). | UD | 1
6.17 | Reinstalar tabletas de hormigón de 20x40cm en rampa. | M2 | 0.675
6.18 | Sum. E Instalación de tabletas de hormigón de 20x40cm igual existentes. | M2 | 0.675
6.19 | Sum. E Instalación de tuberia PVC de 2" SDR-41 de arrastre para vertedero. | ML | 4.85
6.2 | Conectar tuberia PVC de 2" SDR-41 de arrastre para vertedero . | UD | 1
6.21 | Sum. E inst. cerámica de vertedero igual a la del baño (30x60cm importada). | M2 | 4.0268
6.22 | Sum. E Instalación de llave chorro de 1/2" (incluye: llave, niple, cubre falta y todas las piezas necesarias). | UD | 1
7 | Limpieza final
7.01 | Oficinas y Baños limpieza final. | UD | 2
7.02 | Oficinas y Baños bote de escombro. | UD | 2
| SUB-TOTAL COSTOS DIRECTOS |  |  |  |  | 0
8 | COSTOS INDIRECTOS
8.01 | Dirección Técnica y Responsabilidad |  |  | 10% | 0
8.02 | Gastos Administrativos |  |  | 3% | 0
8.03 | Transporte |  |  | 2.5% | 0
| SUB-TOTAL INDIRECTOS PARA ITBIS (1) |  |  |  |  | 0
| SUB-TOTAL A GRABAR |  |  |  |  | 0
| BASE IMPONIBLE DE IMPUESTOS |  |  | 10% |  | 0
8.04 | Seguro Social y Contra Accidentes |  |  | 4.5% | 0
8.05 | CODIA |  |  | 0.1% | 0
8.06 | Ley de pensión y jubilación obreros de la construcción |  |  | 1% | 0
8.07 | ITBIS (18% del 10% del TOTAL, NORMA 07-2007) |  |  | 18% | 0
8.08 | Equipos de salud e higiene |  |  | 1% | 0
8.09 | Equipos de seguridad y protección personal |  |  | 2% | 0
| SUB-TOTAL INDIRECTOS NO PAGAN ITBIS (2) |  |  |  |  | 0
| TOTAL GASTOS INDIRECTOS (1+2) |  |  |  |  | 0
8.1 | Imprevistos |  |  | 5% |  | 0
| TOTAL GENERAL |  |  |  |  | 0
Elaborado por: |  |  | Revisado por:
Ing. Jose Luis |  |  | Arq. Rafaelina Duran
Supervisor de obras |  |  | Enc. Proyectos de Infraestructura
LISTADO DE CANTIDADES REMOZAMIENTO BAÑO REGISTRADORA
Y HABILITACION DE OFICINAS JUECES TJO SANTIAGO
PRESUPUESTO READECUACIÓN OFICINAS TJO Y BAÑO REGISTRADORA DE SANTIAGO
LISTADO DE CANTIDADES REMOZAMIENTO BAÑO REGISTRADORA
Y HABILITACION DE OFICINAS JUECES TJO SANTIAGO
PRESUPUESTO READECUACIÓN OFICINAS TJO Y BAÑO REGISTRADORA DE SANTIAGO
LISTADO DE CANTIDADES REMOZAMIENTO BAÑO REGISTRADORA
Y HABILITACION DE OFICINAS JUECES TJO SANTIAGO