## ANALISIS BASE (hidden)
ANALISIS DE PRECIOS UNITARIOS (APU) - INFRAESTRUCTURA JI
|  | CANT. | UNIDAD | P. UNITARIO | TOTAL
DEMOLICIONES, DESMONTE Y TRABAJOS PREVIOS
MATERIALES VARIOS
| Demolición muro de Sheetrock | Cantidad | Uds | Precio | Valor | 199.8
| Area | 1 | m2
| T.C. | 0.1 | dia | 721 | 72.1
| Traslado de material T.N.C. | 0.08 | dia | 659 | 52.72
| Herramientas | 1 | Uds | 30 | 30
|  |  |  | Precio / m2 | 154.82
| Demolición muros Densglass | Cantidad | Uds | Precio | Valor
| Area | 1 | m2
| T.C. | 0.1 | dia | 721 | 72.1
| Traslado de material T.N.C. | 0.16 | dia | 659 | 105.44
| Herramientas | 1 | Uds | 30 | 30
|  |  |  | Precio / m2 | 207.54
| Desmonte de dispensador | Unidad | Cantidad | P.U. | Valor
| Ayudante | dia | 0.02 | 600 | 12
| Translado de material | dia | 0.02 | 500 | 10
| Herramientas de trabajo (martillo, guantes, …) | und | 0.5 | 100 | 50
|  |  |  | Precio / uds | 72
| Demolición de fascia 0.90X0.50XLong | Cantidad | Unidad | P.U. | Valor
| Area | 10 | ml
| Operario de 1ra | 1 | dias | 1569 | 1569
| Operario de 2da | 0 | dias | 1255 | 0
| Operario de 3ra | 1 | dias | 1100 | 1100
| Recoger y trasladar materiales TNC | 1 | dias | 659 | 659
| Despreciacion de Herramientas (martillo, cintas etc.) | 1 | uds | 50 | 50
|  |  |  | Precio / m2 | 337.8
| Quitar cerámica de Pared | Cantidad | Uds | Precio | Valor
| Area | 1 | m2
| Ayudante | 0.16051 | dia | 659 | 105.78
| Traslado de material T.N.C. | 0.10701 | dia | 659 | 70.52
| Herramientas (gafas, cincel..) | 1 | Uds | 60 | 60
|  |  |  | Precio / m2 | 236.3
| Quitar cerámica de Piso | Cantidad | Uds | Precio | Valor
| Area | 1 | m2
| Ayudante | 0.16667 | dia | 659 | 109.83
| Traslado de material T.N.C. | 0.083333 | dia | 659 | 54.92
| Herramientas (gafas, cincel..) | 1 | Uds | 60 | 60
|  |  |  | Precio / m2 | 224.75
| Demolición muro de 6'' | Cantidad | Uds | Precio | Valor
| Area | 1 | m2
| TC | 0.1 | dia | 721 | 72.1
| Traslado de material T.N.C. de 2do. Nivel >20ml | 0.2 | dia | 659 | 131.8
| Herramientas | 1 | Uds | 50 | 50
|  |  |  | Precio / m2 | 253.9
| Desmonte de llave chorro | Cantidad | Uds | Precio | Valor
| M.O. desmonte | 1 | uds | 350 | 350
| Tapon de 1/2" Hg | 1 | uds | 20 | 20
| Herramientas (gafas, cincel..) | 1 | Uds | 30 | 30
|  |  |  | Precio / ud | 400
| Desmonte de Orinal | Cantidad | Uds | Precio | Valor
| M.O. desmonte | 1 | uds | 800 | 800
| Traslado de material T.N.C. | 0.083333 | dia | 659 | 54.92
| Herramientas (gafas, cincel..) | 1 | Uds | 60 | 60
|  |  |  | Precio / ud | 914.92
| Desmonte de Inodoros Fluxometro | Cantidad | Uds | Precio | Valor
| M.O. desmonte | 1 | uds | 750 | 750
| Traslado de material T.N.C. | 0.083333 | dia | 659 | 54.92
| Herramientas (gafas, cincel..) | 1 | Uds | 60 | 60
|  |  |  | Precio / ud | 864.92
| Desmonte de Lavamano | Cantidad | Uds | Precio | Valor
| M.O. desmonte | 1 | uds | 700 | 700
| Traslado de material T.N.C. | 0.083333 | dia | 659 | 54.92
| Herramientas (gafas, cincel..) | 1 | Uds | 60 | 60
|  |  |  | Precio / ud | 814.92
| Desmonte de Tope de marmolite | Cantidad | Uds | Precio | Valor
| M.O. desmonte | 1 | uds | 500 | 500
| Traslado de material T.N.C. | 0.083333 | dia | 659 | 54.92
| Herramientas (gafas, cincel..) | 1 | Uds | 60 | 60
|  |  |  | Precio / ud | 614.92
| Desmonte de espejos en topes de banos | Cantidad | Uds | Precio | Valor
| M.O. desmonte | 1 | uds | 275 | 275
| Traslado de material T.N.C. | 0.083333 | dia | 659 | 54.92
| Herramientas (gafas, cincel..) | 1 | Uds | 20 | 20
|  |  |  | Precio / m2 | 349.92
| Desmonte de barra inox. De banos | Cantidad | Uds | Precio | Valor
| M.O. desmonte | 1 | uds | 80 | 80
| Traslado de material T.N.C. (20 ud/hora) | 0.00625 | dia | 659 | 4.12
| Herramientas (gafas, cincel..) | 1 | Uds | 15 | 15
|  |  |  | Precio / m2 | 99.12
| Desmonte de secador De banos | Cantidad | Uds | Precio | Valor
| M.O. desmonte | 1 | uds | 250 | 250
| Traslado de material T.N.C. (20 ud/hora) | 0.00625 | dia | 659 | 4.12
| Herramientas (gafas, cincel..) | 1 | Uds | 15 | 15
|  |  |  | Precio / m2 | 269.12
| Desmonte papeleras y jaboneras en banos | Cantidad | Uds | Precio | Valor
| M.O. desmonte | 1 | uds | 50 | 50
| Traslado de material T.N.C. (20 ud/hora) | 0.00625 | dia | 659 | 4.12
| Herramientas (gafas, cincel..) | 1 | Uds | 15 | 15
|  |  |  | Precio / m2 | 69.12
| Apertura hueco para puerta en muros block 6" | Cantidad | Uds | Precio | Valor
Hacer hueco
| Muro de 6" (0.90X2.10) | m2 |  | 1
| Ayudante picando | 1 | m2 | 659 | 659
| Traslado de material T.N.C. | 1 | dia | 659 | 659
|  |  |  | Precio / ud | 1318
| Apertura de Hueco Con HILO DE DIAMANTE (Dalsan S.A.) | Unidad | Uds | Precio | Valor
| Suministro y realización de hueco con Hilo de Diamante | 1 | m2 | 91520.6348 | 91520.6348
| Traslado de material | 0.2 | dia | 659 | 131.8
|  |  |  | Precio / ud | 91652.4348
| Desmonte de espejos en topes de banos | Cantidad | Uds | Precio | Valor
| M.O. desmonte | 1 | uds | 275 | 275
| Traslado de material T.N.C. | 0.083333 | dia | 659 | 54.92
| Herramientas (gafas, cincel..) | 1 | Uds | 20 | 20
|  |  |  | Precio / m2 | 349.92
| Quitar plafón radar 2X2 | Cantidad | Uds | Precio | Valor
|  | m2 |  | 30
| Ayudante | 1 | dia | 659 | 659
| Operario de 1ra | 1 | dia | 1569 | 1569
| Translado de material | 1 | dia | 659 | 659
| Herramientas de trabajo (martillo, guantes, …) | 1 | und | 100 | 100
|  |  |  | Precio / m2 | 99.5667
| Desmonte Puerta plywood caoba | Cantidad | Uds | Precio | Valor
| Desmontar | uds | 500 | 1 | 500
| Despreciacion de Herramientas | uds | 50 | 1 | 50
| Herramientas (destornilladores, martillo etc.) |  |  |  | 0
|  |  |  | Precio / uds | 550
| Desmonte Puerta comercial | Cantidad | Uds | Precio | Valor
| Puerta desmonte | 1 | uds | 1250 | 1250
| Acarreo al almacen (2 personas) | 1 | uds | 250 | 250
| Herramientas: destornilladores, martillo, ...etc. | 1 | p.a. | 250 | 250
|  |  |  | Precio / uds | 1750
| Desmonte división de vidrio y aluminio Pequeño | Cantidad | Uds | Precio | Valor
| Desmonte de vidrio (0.95X1.95m) | 1 | uds | 700 | 700
| Acarreo al almacen (2 personas) | 1 | uds | 300 | 300
| Herramientas: destornilladores, martillo, ...etc. | 1 | p.a. | 200 | 200
|  |  |  | Precio / uds | 1200
| Desmonte Vidrio fijo 0.8x1.00ml Sin Aluminio | Cantidad | Uds | Precio | Valor
| Desmonte de vidrio (0.80X1.00m) | 1 | uds | 500 | 500
| Acarreo al almacen (2 personas) | 1 | uds | 150 | 150
| Herramientas: destornilladores, martillo, ...etc. | 1 | p.a. | 250 | 250
|  |  |  | Precio / uds | 900
| Desmonte Vidrio fijo Grande 1.37x2.50ml con aluminio | Cantidad | Uds | Precio | Valor
| Desmonte de vidrio (1.37X2.50m) | 1 | uds | 1100 | 1100
| Acarreo al almacen (2 personas) | 1 | uds | 350 | 350
| Herramientas: destornilladores, martillo, ...etc. | 1 | p.a. | 250 | 250
|  |  |  | Precio / uds | 1700
| Desmonte Puerta comercial | Cantidad | Uds | Precio | Valor
| Puerta desmonte | 1 | uds | 1250 | 1250
| Acarreo al almacen (2 personas) | 1 | uds | 250 | 250
| Herramientas: destornilladores, martillo, ...etc. | 1 | p.a. | 250 | 250
|  |  |  | Precio / uds | 1750
| Desmonte Puerta comercial dos hojas | Cantidad | Uds | Precio | Valor
| Puerta desmonte | 1 | uds | 2000 | 2000
| Acarreo al almacen (2 personas) | 1 | uds | 250 | 250
| Herramientas: destornilladores, martillo, ...etc. | 1 | p.a. | 250 | 250
|  |  |  | Precio / uds | 2500
| Desmonte Puerta caoba dos paneles | Cantidad | Uds | Precio | Valor
| Puerta desmonte | 1 | uds | 500 | 500
| Despreciacion de Herramientas | 1 | uds | 50 | 50
| (destornilladores, martillo etc.) |  |  |  | 0
|  |  |  | Precio / uds | 550
ELECTRICIDAD
| Desmonte de lamparas 2"X 4" | Unidad | Cantidad | P.U. | Valor
| Brigada tecnico y Ayudante | ud | 20
| Ayudante | dia | 1 | 659 | 659
| Operario de 1ra | dia | 1 | 1569 | 1569
| Translado de material | dia | 1 | 659 | 659
| Herramientas de trabajo (martillo, guantes, …) | und | 1 | 100 | 100
|  |  |  | Precio / uds | 149.35
| Desmonte de lamparas 2"X 2" | Unidad | Cantidad | P.U. | Valor
| Brigada tecnico y Ayudante | ud | 25
| Ayudante | dia | 1 | 659 | 659
| Operario de 1ra | dia | 1 | 1569 | 1569
| Translado de material | dia | 1 | 659 | 659
| Herramientas de trabajo (martillo, guantes, …) | und | 1 | 100 | 100
|  |  |  | Precio / uds | 119.48
| Desmonte detector de humo | Unidad | Cantidad | P.U. | Valor
| Brigada tecnico y Ayudante | ud | 25
| Ayudante | dia | 1 | 659 | 659
| Operario de 1ra | dia | 1 | 1569 | 1569
| Translado de material | dia | 1 | 659 | 659
| Herramientas de trabajo (martillo, guantes, …) | und | 1 | 100 | 100
|  |  |  | Precio / uds | 119.48
| Desmonte de salidas de aire | Unidad | Cantidad | P.U. | Valor
| Brigada tecnico y Ayudante | ud | 25
| Ayudante | dia | 1 | 659 | 659
| Operario de 1ra | dia | 1 | 1569 | 1569
| Translado de material | dia | 1 | 659 | 659
| Herramientas de trabajo (martillo, guantes, …) | und | 1 | 100 | 100
|  |  |  | Precio / uds | 119.48
| Desmonte de retorno de aire rejilla | Unidad | Cantidad | P.U. | Valor
| Brigada tecnico y Ayudante | ud | 35
| Ayudante | dia | 1 | 659 | 659
| Operario de 1ra | dia | 1 | 1569 | 1569
| Translado de material | dia | 1 | 659 | 659
| Herramientas de trabajo (martillo, guantes, …) | und | 1 | 100 | 100
|  |  |  | Precio / uds | 85.3429
| Desmonte interruptor simple | Unidad | Cantidad | P.U. | Valor
| Brigada tecnico y Ayudante | ud | 25
| Ayudante | dia | 1 | 659 | 659
| Operario de 1ra | dia | 1 | 1569 | 1569
| Translado de material | dia | 1 | 659 | 659
| Herramientas de trabajo (martillo, guantes, …) | und | 1 | 100 | 100
|  |  |  | Precio / uds | 119.48
| Desmonte de extractor de aire de plafon | Unidad | Cantidad | P.U. | Valor
| Brigada tecnico y Ayudante | ud | 6
| Ayudante | dia | 1 | 659 | 659
| Operario de 1ra | dia | 1 | 1569 | 1569
| Translado de material | dia | 1 | 659 | 659
| Herramientas de trabajo (martillo, guantes, …) | und | 1 | 100 | 100
|  |  |  | Precio / uds | 497.8333
| Desmonte bocina | Unidad | Cantidad | P.U. | Valor
| Brigada tecnico y Ayudante | ud | 28
| Ayudante | dia | 1 | 659 | 659
| Operario de 1ra | dia | 1 | 1569 | 1569
| Translado de material | dia | 1 | 659 | 659
| Herramientas de trabajo (martillo, guantes, …) | und | 1 | 100 | 100
|  |  |  | Precio / uds | 106.6786
| Desmonte T.V. | Unidad | Cantidad | P.U. | Valor
| Brigada tecnico y Ayudante | ud | 2
| Ayudante | dia | 1 | 659 | 659
| Translado de material | dia | 1 | 659 | 659
| Herramientas de trabajo (martillo, guantes, …) | und | 1 | 100 | 100
|  |  |  | Precio / uds | 709
| Desmonte de luces ojos de buey | Unidad | Cantidad | P.U. | Valor
| Brigada tecnico y Ayudante | ud | 25
| Ayudante | dia | 1 | 659 | 659
| Operario de 1ra | dia | 1 | 1569 | 1569
| Translado de material | dia | 1 | 659 | 659
| Herramientas de trabajo (martillo, guantes, …) | und | 1 | 100 | 100
|  |  |  | Precio / uds | 119.48
| Desmonte de bombillo | Unidad | Cantidad | P.U. | Valor
| Brigada tecnico y Ayudante | ud | 40
| Ayudante | dia | 1 | 659 | 659
| Operario de 1ra | dia | 1 | 1569 | 1569
| Translado de material | dia | 1 | 659 | 659
| Herramientas de trabajo (martillo, guantes, …) | und | 1 | 100 | 100
|  |  |  | Precio / uds | 74.675
| Desmonte de luz de emergencia | Unidad | Cantidad | P.U. | Valor
| Brigada tecnico y Ayudante | ud | 30
| Ayudante | dia | 1 | 659 | 659
| Operario de 1ra | dia | 1 | 1569 | 1569
| Translado de material | dia | 1 | 659 | 659
| Herramientas de trabajo (martillo, guantes, …) | und | 1 | 100 | 100
|  |  |  | Precio / uds | 99.5667
EJECUCIÓN DE TRABAJOS POR AREA
MATERIALES VARIOS
| Apertura hueco y terminación pañete para puerta (0.9X2.10) en muros block 6" | Unidad | P.U. | Cantidad | Valor
| Ayudante picando | 1 | m2 | 659 | 659
| Traslado de material T.N.C. | 1 | dia | 659 | 659
| Herramientas de trabajo (martillo, guantes, …) | 1 | und | 550 | 550
| Terminacion de cantos y mochetas (60) | 15.6 | ml | 121.09 | 1889.004
|  |  |  | Precio / ud | 3757.004
| Terminación de hueco pañete para puerta en muros block 6" | Unidad | P.U. | Cantidad | Valor
| Herramientas de trabajo (martillo, guantes, …) | 1 | und | 550 | 550
| Terminacion de cantos y mochetas (60) | 15.6 | ml | 121.09 | 1889.004
|  |  |  | Precio / ud | 2439.004
| Muro de Densglass con aislante acustico | Cantidad | Uds | Precio | Valor
| Plancha densglass 1/2x4x8 | 0.68 | Uds | 1610 | 1094.8
| Fibra acustico R11 rend: 23.74m2 | 1 | m2 | 210.2527 | 210.2527
| Perfil CGM 21/2X10 cal. 25 | 0.68 | Uds | 139.9126 | 95.1406
| Transversales CGM 21/2X10 cal. 25 | 0.34 | Uds | 103.427 | 35.1652
| Cinta durockfibra 300' rollo | 0.0299 | pl | 208.86 | 6.2449
| Basecoat repemax muro seco blanco (cementin) | 0.224 | Uds | 603.1688 | 135.1098
| Tornillo p/plancha #6x1-1/4 PTA final (lb) | 0.104 | lb | 131.0508 | 13.6293
| Tornillo p/est #7x7/16 PTA final (lb) | 0.0299 | lb | 157.3294 | 4.7041
| Fulminante verde Cal.22 Americano | 1.94 | Uds | 3.45 | 6.693
| Clavo de Yeso 1 1/4 con arandela | 1.94 | Uds | 5.62 | 10.9028
| Lija | 0.2 | m2 | 45.89 | 9.178
| Mano de obra muro | 1 | m2 | 600 | 600
| Mano de obra Fibra R11 aislante acustico | 1 | m2 | 150 | 150
|  |  |  | Precio / m2 | 2371.82
| Muro de Densglass con aislante acustico (1 cara) | Cantidad | Uds | Precio | Valor
| Plancha densglass 1/2x4x8 | 0.34 | Uds | 1610 | 547.4
| Fibra acustico R11 rend: 23.74m2 | 1 | m2 | 210.2527 | 210.2527
| Perfil CGM 21/2X10 cal. 25 | 0.68 | Uds | 139.9126 | 95.1406
| Transversales CGM 21/2X10 cal. 25 | 0.34 | Uds | 103.427 | 35.1652
| Cinta durockfibra 300' rollo | 0.0299 | pl | 208.86 | 6.2449
| Basecoat repemax muro seco blanco (cementin) | 0.224 | Uds | 603.1688 | 135.1098
| Tornillo p/plancha #6x1-1/4 PTA final (lb) | 0.104 | lb | 131.0508 | 13.6293
| Tornillo p/est #7x7/16 PTA final (lb) | 0.0299 | lb | 157.3294 | 4.7041
| Fulminante verde Cal.22 Americano | 1.94 | Uds | 3.45 | 6.693
| Clavo de Yeso 1 1/4 con arandela | 1.94 | Uds | 5.62 | 10.9028
| Lija | 0.2 | m2 | 45.89 | 9.178
| Mano de obra muro | 1 | m2 | 600 | 600
| Mano de obra Fibra R11 aislante acustico | 1 | m2 | 150 | 150
|  |  |  | Precio / m2 | 1824.42
| MUROS DE SHEETROCK (M2) | Cantidad | Uds | Precio | Valor
| Planchas de sheetrock | 0.68 | plancha | 551.06 | 374.7208
| Parales 2 1/2 | 0.68 | ud | 139.9126 | 95.1406
| Durmietes 2 1/2 | 0.34 | ud | 103.427 | 35.1652
| Esquineros metalicos | 0.34 | ud | 104.3002 | 35.4621
| Fulminantes blue point cal. 22 | 1.02 | ud | 3.4456 | 3.5145
| Cubo de masilla | 0.18 | cubeta | 1326.32 | 238.7376
| Clavo de 1 1/4" con arandela | 1.02 | ud | 5.6168 | 5.7291
| Tornillo nº6 de 1 1/4"p/plancha | 0.14 | caja | 131.0508 | 18.3471
| Tornillo estructura 7/16" | 0.12 | caja | 157.3294 | 18.8795
| Rollo de cinta de 250 | 0.06 | rollo | 163.8902 | 9.8334
| Lija 100 | 0.2 | ud | 45.8902 | 9.178
| Madera 1X2X7 | 0 | ud | 120.6196 | 0
| Mano de obra | 1 | m2 | 500 | 500
|  |  |  | total/m2 | 1344.7
| Cabina fenolica de baño frontal, B1=B2=1 | Cantidad | Unidad | P.U. | Valor
Fr=2.95m frontal, puerta de 0.90m.
| Sum. E inst. de cabina | 1 | uds | 1497.066 | 1497.066
| Transporte de cabina | 1 | uds | 33.7143 | 33.7143
| Herramientas (destornilladores, martillo etc.) |  |  |  | 0
| Venta | Dollar | 58.27 | Precio / uds | 89198.5506
| Cabina fenolica de baño frontal, B1=B2=1 | Cantidad | Unidad | P.U. | Valor
Fr=2.6m frontal, puerta de 0.90m.
| Sum. E inst. de cabina | 1 | uds | 1342.25 | 1342.25
| Transporte de cabina | 1 | uds | 33.71 | 33.71
| Herramientas (destornilladores, martillo etc.) |  |  |  | 0
| Venta | Dollar | 58.27 | Precio / uds | 80177.1892
Nota: precio resultado de promedio de cotizaciones de 2.95ml y 2.21ml
| Cabina fenolica de bano frontal, A1=1 | Cantidad | Unidad | P.U. | Valor
Fr=2.21m frontal, puerta de 0.90m.
| Sum. E inst. de cabina | 1 | uds | 1187.434 | 1187.434
| Transporte de cabina | 1 | uds | 33.7143 | 33.7143
| Herramientas (destornilladores, martillo etc.) |  |  |  | 0
| Venta | Dollar | 58.27 | Precio / uds | 71155.8278
| Panel fenolico de orinal L=0.70m, A1=A2=1 | Cantidad | Unidad | P.U. | Valor
| Sum. E inst. de cabina | 1 | uds | 328.04 | 328.04
| Transporte de cabina | 1 | uds | 33.7143 | 33.7143
| Herramientas (destornilladores, martillo etc.) |  |  |  | 0
| Venta | Dollar | 58.27 | Precio / uds | 21079.1725
| Cabina fenolica de baño forma L, A1=2, B1=3,B2=3 | Cantidad | Unidad | P.U. | Valor
Pr= 1.50m lateral, Fr=0.90m frontal
| Sum. E inst. de cabina | 1 | uds | 979.4 | 979.4
| Transporte de cabina | 1 | uds | 33.7143 | 33.7143
| Herramientas (destornilladores, martillo etc.) |  |  |  | 0
| Venta | Dollar | 58.27 | Precio / uds | 59033.9197
| MUROS DE SHEETROCK (M2) | Cantidad | Uds | Precio | Valor
| Planchas de sheetrock | 0.68 | plancha | 551.06 | 374.7208
| Parales 2 1/2 | 0.68 | ud | 139.9126 | 95.1406
| Durmietes 2 1/2 | 0.34 | ud | 103.427 | 35.1652
| Esquineros metalicos | 0.34 | ud | 104.3002 | 35.4621
| Fulminantes blue point cal. 22 | 1.02 | ud | 3.4456 | 3.5145
| Cubo de masilla | 0.18 | cubeta | 1326.32 | 238.7376
| Clavo de 1 1/4" con arandela | 1.02 | ud | 5.6168 | 5.7291
| Tornillo nº6 de 1 1/4"p/plancha | 0.14 | caja | 131.0508 | 18.3471
| Tornillo estructura 7/16" | 0.12 | caja | 157.3294 | 18.8795
| Rollo de cinta de 250 | 0.06 | rollo | 163.8902 | 9.8334
| Lija 100 | 0.2 | ud | 45.8902 | 9.178
| Madera 1X2X7 | 0 | ud | 120.6196 | 0
| Mano de obra | 1 | m2 | 500 | 500
|  |  |  | total/m2 | 1344.7
| MUROS DE SHEETROCK (M2) | Cantidad | Uds | Precio | Valor
| Planchas de sheetrock | 0.68 | plancha | 551.06 | 374.7208
| Parales 2 1/2 | 0.68 | ud | 139.9126 | 95.1406
| Durmietes 2 1/2 | 0.34 | ud | 103.427 | 35.1652
| Esquineros metalicos | 0.34 | ud | 104.3002 | 35.4621
| Fulminantes blue point cal. 22 | 1.02 | ud | 3.4456 | 3.5145
| Cubo de masilla | 0.18 | cubeta | 1326.32 | 238.7376
| Clavo de 1 1/4" con arandela | 1.02 | ud | 5.6168 | 5.7291
| Tornillo nº6 de 1 1/4"p/plancha | 0.14 | caja | 131.0508 | 18.3471
| Tornillo estructura 7/16" | 0.12 | caja | 157.3294 | 18.8795
| Rollo de cinta de 250 | 0.06 | rollo | 163.8902 | 9.8334
| Lija 100 | 0.2 | ud | 45.8902 | 9.178
| Madera 1X2X7 | 0 | ud | 120.6196 | 0
| Mano de obra | 1 | m2 | 500 | 500
| Fibra acustico R11 rend: 23.74m2 | 1 | m2 | 210.2527 | 210.2527
|  |  |  | total/m2 | 1554.96
| División flotante aluminio P40 y vidrio fijo espesor 3/8'' | Cantidad | Uds | Precio | Valor
| Dimencion 6.80X2.60ml | 190.2368 | p2
| Suministro e instalacion | 1 | uds | 690 | 690
| Transporte | 0 | uds | 1416 | 0
|  |  |  | Precio / p2 | 690
| División vidrio insulado y aluminio 6mmX6mmx6mm | Cantidad | Uds | Precio | Valor
| Ccmbinacion vidrio laminado (8.78x2.40m2) | 226.7347 | p2
| Suministro e instalacion | 1 | uds | 1752.02 | 1752.02
| Transporte | 0 | uds | 1416 | 0
|  | Dollar | 58.55 | Precio / p2 | 7.7272
|  |  |  | Precio / p2 | 452.4264
| Suministro e Inst. De paneles en acordeón | Cantidad | Uds | Precio US$ | Valor
| Suministro P/A, Hufcor Operable Partitions 642 series, | 1 | ud | 23060.5748 | 23060.5748
| 52 STC (4800mmX2500mm) (Hufcor Vinyl) |  |  |  | 0
| Fabricacion P/A Riel de carga para paneles | 1 |  | 1258.47 | 1258.47
| Instalacion UD. Paneles | 4 | uds | 122.602 | 490.408
| Transporte incluye subida por ascensor. | 1 | uds | 424.8 | 424.8
| Sum. E inst. Sello acustico sobre plafon H=1.30ml | 6.24 | uds | 37.17 | 231.9408
| Transporte | 1 | uds | 153.4 | 153.4
|  | Dollar | 58.55 | Precio / m2 | 25619.5936
|  |  |  | Precio RD$/ m2 | 123459.0292
Instalación division de vidrio y aluminio
| Componente | Cantidad | Unidad | P.U. | Valor
| Instalacion de vidrio (0.95x2.50m2) | 1 | uds | 1400 | 1400
| Materiales: silicon, gomas, tornillos, ..etc. | 1 | uds | 500 | 500
| Acarreo al almacen | 1 | uds | 350 | 350
0
|  |  |  | Precio / uds | 2250
Instalación división de vidrio y aluminio
| Componente | Cantidad | Unidad | P.U. | Valor
| Instalacion de vidrio (0.50x2.50m2) | 1 | uds | 1250 | 1250
| Materiales: silicon, gomas, tornillos, ..etc. | 1 | uds | 500 | 500
| Acarreo al almacen | 1 | uds | 350 | 350
0
|  |  |  | Precio / uds | 2100
Costo de tubo para puerta entrada
| Componente | Cantidad | Unidad | P.U. | Valor
| Instalacion de vidrio (0.50x2.50m2) | 1 | uds | 0 | 0
| Materiales: tubo 2x4x20 | 1 | uds | 1500 | 1500
| Acarreo al almacen | 1 | uds |  | 0
0
|  |  |  | Precio / uds | 1500
Instalar Puerta comercial
| Componente | Cantidad | Unidad | P.U. | Valor
| Instalar Puerta comercial | 1 | uds | 1500 | 1500
| Materiales: silicon, gomas, tornillos, juego pivote, ..etc. | 1 | uds | 550 | 550
| Acarreo del almacen | 1 | uds | 250 | 250
|  |  |  | Precio / uds | 2300
| Subir materiales al 2do. Nivel | Cantidad | Uds | Precio | Valor
| Mezcla para poner ceramicas | 1 | uds | 1500 | 1500
| Ceramicas | 1 | uds | 2000 | 2000
| Pegamento de ceramica | 1 | Uds | 400 | 400
|  |  |  | Precio / m2 | 3900
| Planchas de Plafon vinyl yeso 2x2 | Cantidad | Uds | Precio | Valor
| Planchas USG #2310 2"x 4"x5/8 (5% desp.) | 1.4 | ud | 185 | 259
| Crosstee 4´ | 1.4 | ud | 45.8902 | 64.2463
| Crosstee 2´ | 1.4 | ud | 26.7506 | 37.4508
| Maintee 12´ | 0.24 | ud | 131.1098 | 31.4664
| Angular 10´ | 0.4 | ud | 91.7804 | 36.7122
| Tiro Tipo L | 1 | ud | 7.8706 | 7.8706
| Fuliminante verde cal 22 americano | 1 | ud | 3.4456 | 3.4456
| Funda clavos de acero | 0.062 | fda | 62.9294 | 3.9016
| Alambre rollo 1lb | 0.062 | lb | 60.3098 | 3.7392
| Mano de obra | 1 | m2 | 300 | 300
|  |  |  | Precio/ m2 | 747.83
| Planchas de Plafon radar 2"x 2" | Cantidad | Uds | Precio | Valor
| Planchas USG #2310 2"x 4"x5/8 (5% desp.) | 1.4 | ud | 335.2498 | 469.3497
| Crosstee 4´ | 1.4 | ud | 45.8902 | 64.2463
| Crosstee 2´ | 1.4 | ud | 26.7506 | 37.4508
| Maintee 12´ | 0.24 | ud | 131.1098 | 31.4664
| Angular 10´ | 0.4 | ud | 91.7804 | 36.7122
| Tiro Tipo L | 1 | ud | 7.8706 | 7.8706
| Fuliminante verde cal 22 americano | 1 | ud | 3.4456 | 3.4456
| Funda clavos de acero | 0.062 | fda | 62.9294 | 3.9016
| Alambre rollo 1lb | 0.062 | lb | 60.3098 | 3.7392
| Mano de obra | 1 | m2 | 300 | 300
|  |  |  | Precio/ m2 | 958.18
A C E R O S
| ACERO GRADO 60, 3/8" x 20': |  |  | qq | 2307.59
#REF! | Acero 3/8" | 1 | qq | 2226.83 | 2226.83
50033 | Alambre #18 | 2 | lb | 40.38 | 80.76
| ACERO GRADO 60, 3/8" x 25': |  |  | qq | 2411.64
#REF! | Acero 3/8" | 1 | qq | 2330.88 | 2330.88
50033 | Alambre #18 | 2 | lb | 40.38 | 80.76
| ACERO GRADO 60, 3/8" x 30': |  |  | qq | 2430.41
#REF! | Acero 3/8" | 1 | qq | 2349.65 | 2349.65
50033 | Alambre #18 | 2 | lb | 40.38 | 80.76
| ACERO GRADO 60, 3/8" x 35': |  |  | qq | 2430.41
#REF! | Acero 3/8" | 1 | qq | 2349.65 | 2349.65
50033 | Alambre #18 | 2 | lb | 40.38 | 80.76
| ACERO GRADO 60, 3/8" x 40': |  |  | qq | 2430.41
#REF! | Acero 3/8" | 1 | qq | 2349.65 | 2349.65
50033 | Alambre #18 | 2 | lb | 40.38 | 80.76
| ACERO GRADO 60, 1/2" x 20': |  |  | qq | 2316.91
#REF! | Acero 1/2" | 1 | qq | 2236.15 | 2236.15
50033 | Alambre #18 | 2 | lb | 40.38 | 80.76
| ACERO GRADO 60, 1/2" x 25': |  |  | qq | 2316.91
#REF! | Acero 1/2" | 1 | qq | 2236.15 | 2236.15
50033 | Alambre #18 | 2 | lb | 40.38 | 80.76
| ACERO GRADO 60, 1/2" x 30': |  |  | qq | 2436.04
#REF! | Acero 1/2" | 1 | qq | 2355.28 | 2355.28
50033 | Alambre #18 | 2 | lb | 40.38 | 80.76
| ACERO GRADO 60, 1/2" x 35': |  |  | qq | 2436.04
#REF! | Acero 1/2" | 1 | qq | 2355.28 | 2355.28
50033 | Alambre #18 | 2 | lb | 40.38 | 80.76
| ACERO GRADO 60, 1/2" x 40': |  |  | qq | 2436.04
#REF! | Acero 1/2" | 1 | qq | 2355.28 | 2355.28
50033 | Alambre #18 | 2 | lb | 40.38 | 80.76
| ACERO GRADO 60, 3/4" x 20': |  |  | qq | 2417.14
#REF! | Acero ¾" | 1 | qq | 2336.38 | 2336.38
50033 | Alambre #18 | 2 | lb | 40.38 | 80.76
| ACERO GRADO 60, 3/4" x 25': |  |  | qq | 2382.54
#REF! | Acero ¾" | 1 | qq | 2301.78 | 2301.78
50033 | Alambre #18 | 2 | lb | 40.38 | 80.76
| ACERO GRADO 60, 3/4" x 30': |  |  | qq | 2386.01
#REF! | Acero ¾" | 1 | qq | 2305.25 | 2305.25
50033 | Alambre #18 | 2 | lb | 40.38 | 80.76
| ACERO GRADO 60, 3/4" x 35': |  |  | qq | 2386.01
#REF! | Acero ¾" | 1 | qq | 2305.25 | 2305.25
50033 | Alambre #18 | 2 | lb | 40.38 | 80.76
| ACERO GRADO 60, 3/4" x 40': |  |  | qq | 2386.01
#REF! | Acero ¾" | 1 | qq | 2305.25 | 2305.25
50033 | Alambre #18 | 2 | lb | 40.38 | 80.76
| ACERO GRADO 60, 1" x 20': |  |  | qq | 2392.44
#REF! | Acero 1" | 1 | qq | 2311.68 | 2311.68
50033 | Alambre #18 | 2 | lb | 40.38 | 80.76
| ACERO GRADO 60, 1" x 25': |  |  | qq | 2371.35
#REF! | Acero 1" | 1 | qq | 2290.59 | 2290.59
50033 | Alambre #18 | 2 | lb | 40.38 | 80.76
| ACERO GRADO 60, 1" x 30': |  |  | qq | 2398.62
#REF! | Acero 1" | 1 | qq | 2317.86 | 2317.86
50033 | Alambre #18 | 2 | lb | 40.38 | 80.76
| ACERO GRADO 60, 1" x 35': |  |  | qq | 2398.62
#REF! | Acero 1" | 1 | qq | 2317.86 | 2317.86
#REF! | Alambre #18 | 2 | lb | 40.38 | 80.76
| Acero estructural, A-36. incluye suministro, montaje, imprimación, corte, etc. (Kg) |  |  | lb | 86.7836
Materiales
| Anticorrosivo (imprimación) | 0.005 | Gl | 750 | 3.75
| Thinner comercial | 0.005 | Gl | 410 | 2.05
| Disco de corte | 0.01 | u | 225 | 2.25
| Acero en perfil 4x4 de 1/4 pulg | 1.05 | lb | 31.9973 | 33.5971
| #7018 (soldadura) | 0.11 | lb | 130 | 14.3
Mano de Obra
| Peón (ESTRUC. OCUP. E2) | 0.011 | Hora | 75 | 0.825
| Perfilero (ESTRUC. OCUP. C2) | 0.011 | Hora | 137.5 | 1.5125
| Maestro de obra (ESTRUC. OCUP. C1) | 0.019 | Hora | 225 | 4.275
Equipo, Maquinaria y Herramientas
| Amoladora eléctrica | 0.011 | Hora | 300 | 3.3
| Soldadora eléctrica 300 a | 0.015 | Hora | 250 | 3.75
| Equipo Oxicorte | 0.01 | Hora | 92.4 | 0.924
| Grua o Estructura Movil | 0.01 | Hora | 1625 | 16.25
| PLETINA DE ACERO (PLACA DE ANCLAJE) |  |  | lb | 85.924
Materiales
| PLETINA DE ACERO (PLACA DE ANCLAJE) | 1.05 | lb | 30 | 31.5
| #7018 (soldadura) | 0.15 | lb | 130 | 19.5
Mano de Obra
| Peón (ESTRUC. OCUP. E2) | 0.1 | Hora | 75 | 7.5
| Maestro de obra (ESTRUC. OCUP. C1) | 0.1 | Hora | 225 | 22.5
Equipo, Maquinaria y Herramientas
| Amoladora eléctrica | 0.005 | Hora | 300 | 1.5
| Soldadora eléctrica 300 a | 0.01 | Hora | 250 | 2.5
| Equipo Oxicorte | 0.01 | Hora | 92.4 | 0.924
| PERNOS O TORNILLOS PARA (PLACA DE ANCLAJE) |  |  | ud | 405
Materiales
| Pernos de Anclaje | 1.05 | Uds | 375 | 393.75
Mano de Obra
| Maestro de obra (ESTRUC. OCUP. C1) | 0.05 | Hora | 225 | 11.25
| ACERO GRADO 60, 1" x 40': |  |  | qq | 2398.62
| Acero 1" | 1 | qq | 2317.86 | 2317.86
| Alambre #18 | 2 | lb | 40.38 | 80.76
BLOQUES, MUROS DE
| BLOQUES HORM. 4", 3/8" A .80 M.: |  |  | m2 | 937.6
#REF! | Bloques horm. + 3% desp. | 12 | u | #REF! | 346.44
M006 | Mortero 1:3 en juntas + 30% desp. | 0.02 | m3 | #REF! | 86.82
HS008 | Horm. en cámaras 1:3:5 + 2% desp. | 0.0092 | m3 | #REF! | 39.54
#REF! | Acero 3/8" x 20' grado 60 + 20% desp. | 0.0247 | qq | #REF! | 57
#REF! | Madera para andamios 2x10x12br (1.091 pt / 6 usos) | 3.3333 | pt | #REF! | 114.47
#REF! | Conf. Andamios (0.018 hora peón / m2) | 0.023 | día | #REF! | 31.37
#REF! | Corte y amarre varilla | 12 | u | #REF! | 8.76
#REF! | Llenado huecos | 12 | u | #REF! | 17.52
#REF! | Coloc. bloques | 12 | u | #REF! | 235.68
| BLOQUES HORM. 5", 3/8" A .80 M.: |  |  | m2 | 994.1
#REF! | Bloques horm. + 3% desp. | 12 | u | #REF! | 369.72
M006 | Mortero 1:3 en juntas + 30% desp. | 0.026 | m3 | #REF! | 112.86
HS008 | Horm. en cámaras 1:3:5 + 2% desp. | 0.02 | m3 | #REF! | 85.96
#REF! | Acero 3/8" x 20' grado 60 + 20% desp. | 0.0247 | qq | #REF! | 57
#REF! | Madera para andamios 2x10x12br (1.091 pt / 6 usos) | 3.3333 | pt | #REF! | 114.47
#REF! | Conf. Andamios (0.018 hora peón / m2) | 0.023 | día | #REF! | 31.37
#REF! | Corte y amarre varilla | 12 | u | #REF! | 8.76
#REF! | Llenado huecos | 12 | u | #REF! | 17.52
#REF! | Coloc. bloques | 12 | u | #REF! | 196.44
| BLOQUES HORM. 6", 3/8" A .20 M.: |  |  | m2 | 1327.48
#REF! | Bloques horm. + 3% desp. | 12 | u | #REF! | 380.88
M006 | Mortero 1:3 en juntas + 30% desp. | 0.0312 | m3 | #REF! | 135.44
HS008 | Horm. en cámaras 1:3:5 + 2% desp. | 0.048 | m3 | #REF! | 206.32
#REF! | Acero 3/8" x 20' grado 60 + 20% desp. | 0.074 | qq | #REF! | 170.76
#REF! | Madera para andamios 2x10x12br (1.091 pt / 6 usos) | 3.3333 | pt | #REF! | 114.47
#REF! | Conf. Andamios (0.018 hora peón / m2) | 0.023 | día | #REF! | 31.37
#REF! | Corte y amarre varilla | 12 | u | #REF! | 26.28
#REF! | Llenado huecos | 12 | u | #REF! | 65.52
#REF! | Coloc. bloques | 12 | u | #REF! | 196.44
| BLOQUES HORM. 6", 3/8" A .40 M.: |  |  | m2 | 1231.48
#REF! | Bloques horm. + 3% desp. | 12 | u | #REF! | 380.88
M006 | Mortero 1:3 en juntas + 30% desp. | 0.0312 | m3 | #REF! | 135.44
HS008 | Horm. en cámaras 1:3:5 + 2% desp. | 0.048 | m3 | #REF! | 206.32
#REF! | Acero 3/8" x 20' grado 60 + 20% desp. | 0.0493 | qq | #REF! | 113.76
#REF! | Madera para andamios 2x10x12br (1.091 pt / 6 usos) | 3.3333 | pt | #REF! | 114.47
#REF! | Conf. Andamios (0.018 hora peón / m2) | 0.023 | día | #REF! | 31.37
#REF! | Corte y amarre varilla | 12 | u | #REF! | 17.52
#REF! | Llenado huecos | 12 | u | #REF! | 35.28
#REF! | Coloc. bloques | 12 | u | #REF! | 196.44
| BLOQUES HORM. 6", 3/8" A .60 M.: |  |  | m2 | 1218.16
#REF! | Bloques horm. + 3% desp. | 12 | u | #REF! | 380.88
M006 | Mortero 1:3 en juntas + 30% desp. | 0.0312 | m3 | #REF! | 135.44
HS008 | Horm. en cámaras 1:3:5 + 2% desp. | 0.048 | m3 | #REF! | 206.32
#REF! | Acero 3/8" x 20' grado 60 + 20% desp. | 0.0493 | qq | #REF! | 113.76
#REF! | Madera para andamios 2x10x12br (1.091 pt / 6 usos) | 3.3333 | pt | #REF! | 114.47
#REF! | Conf. Andamios (0.018 hora peón / m2) | 0.023 | día | #REF! | 31.37
#REF! | Corte y amarre varilla | 12 | u | #REF! | 13.2
#REF! | Llenado huecos | 12 | u | #REF! | 26.28
#REF! | Coloc. bloques | 12 | u | #REF! | 196.44
| BLOQUES HORM. 6", 3/8" A .80 M.: |  |  | m2 | 1045.04
#REF! | Bloques horm. + 3% desp. | 12 | u | #REF! | 380.88
M006 | Mortero 1:3 en juntas + 30% desp. | 0.0312 | m3 | #REF! | 135.44
HS008 | Horm. en cámaras 1:3:5 + 2% desp. | 0.024 | m3 | #REF! | 103.16
#REF! | Acero 3/8" x 20' grado 60 + 20% desp. | 0.0247 | qq | #REF! | 57
#REF! | Madera para andamios 2x10x12br (1.091 pt / 6 usos) | 3.3333 | pt | #REF! | 114.47
#REF! | Conf. Andamios (0.018 hora peón / m2) | 0.023 | día | #REF! | 31.37
#REF! | Corte y amarre varilla | 12 | u | #REF! | 8.76
#REF! | Llenado huecos | 12 | u | #REF! | 17.52
#REF! | Coloc. bloques | 12 | u | #REF! | 196.44
| BLOQUES HORM. 6" VIOL. 2 CARAS, 3/8" A .80 M.: | 1122.89 |  | m2 | 1097.6
#REF! | Bloques horm. + 3% desp. | 12 | u | #REF! | 380.88
M006 | Mortero de juntas + 30% desp. | 0.0312 | m3 | #REF! | 135.44
HS008 | Horm. en cámaras 1:3:5 + 2% desp. | 0.024 | m3 | #REF! | 103.16
#REF! | Acero 3/8" x 20' grado 60 + 20% desp. | 0.0247 | qq | #REF! | 57
#REF! | Madera para andamios 2x10x12br (1.091 pt / 6 usos) | 3.3333 | pt | #REF! | 114.47
#REF! | Conf. Andamios (0.018 hora peón / m2) | 0.023 | día | #REF! | 31.37
#REF! | Corte y amarre varilla | 12 | u | #REF! | 8.76
#REF! | Llenado huecos | 12 | u | #REF! | 17.52
#REF! | Coloc. bloques + violinado ambas caras. | 12 | u | #REF! | 249
| BLOQUES 8", 3/8" A .20 M. + 2 HORIZ. DE 3/8" CADA 0.40 M.: |  |  | m2 | 1775.81
#REF! | Bloques horm. + 3% desp. | 12 | u | #REF! | 497.52
M006 | Mortero 1:3 en juntas + 30% desp. | 0.039 | m3 | #REF! | 169.3
HS008 | Horm. en cámaras 1:3:5 + 2% desp. | 0.0916 | m3 | #REF! | 393.72
#REF! | Acero horiz. 3/8" x 20' grado 60 + 20% desp. | 0.0813 | qq | #REF! | 187.61
#REF! | Acero vert. 3/8" x 20' grado 60 + 20% desp. | 0.0407 | qq | #REF! | 93.92
#REF! | Madera para andamios 2x10x12br (1.091 pt / 6 usos) | 3.3333 | pt | #REF! | 114.47
#REF! | Andamios. | 0.1818 | pt | 0 | 8.05
#REF! | Conf. Andamios (0.018 hora peón / m2) | 0.023 | día | #REF! | 31.37
#REF! | Corte y amarre varilla. | 12 | u | #REF! | 26.29
#REF! | Llenado huecos. | 12 | u | #REF! | 35.28
#REF! | Coloc. bloques. | 12 | u | #REF! | 218.28
| BLOQUES HORM. 8", 3/8" A .20 M.: |  |  | m2 | 1687.22
#REF! | Bloques horm. + 3% desp. | 12 | u | #REF! | 497.52
M006 | Mortero 1:3 en juntas + 30% desp. | 0.039 | m3 | #REF! | 169.3
HS008 | Horm. en cámaras 1:3:5 + 2% desp. | 0.0916 | m3 | #REF! | 393.72
#REF! | Acero 3/8" x 20' grado 60 + 20% desp. | 0.074 | qq | #REF! | 170.76
#REF! | Madera para andamios 2x10x12br (1.091 pt / 6 usos) | 3.3333 | pt | #REF! | 114.47
#REF! | Conf. Andamios (0.018 hora peón / m2) | 0.023 | día | #REF! | 31.37
#REF! | Corte y amarre varilla | 12 | u | #REF! | 26.28
#REF! | Llenado huecos | 12 | u | #REF! | 65.52
#REF! | Coloc. bloques | 12 | u | #REF! | 218.28
| BLOQUES HORM. 8", 3/8" A .40 M.: |  |  | m2 | 1460.55
#REF! | Bloques horm. + 3% desp. | 12 | u | #REF! | 497.52
M006 | Mortero 1:3 en juntas + 30% desp. | 0.039 | m3 | #REF! | 169.3
HS008 | Horm. en cámaras 1:3:5 + 2% desp. | 0.0612 | m3 | #REF! | 263.05
#REF! | Acero 3/8" x 20' grado 60 + 20% desp. | 0.0493 | qq | #REF! | 113.76
#REF! | Madera para andamios 2x10x12br (1.091 pt / 6 usos) | 3.3333 | pt | #REF! | 114.47
#REF! | Conf. Andamios (0.018 hora peón / m2) | 0.023 | día | #REF! | 31.37
#REF! | Corte y amarre varilla | 12 | u | #REF! | 17.52
#REF! | Llenado huecos | 12 | u | #REF! | 35.28
#REF! | Coloc. bloques | 12 | u | #REF! | 218.28
| BLOQUES HORM. 8", 3/8" A .80 M.: |  |  | m2 | #REF!
#REF! | Bloques horm. + 3% desp. | 12 | u | #REF! | #REF!
M006 | Mortero 1:3 en juntas + 30% desp. | 0.039 | m3 | #REF! | #REF!
HS008 | Horm. en cámaras 1:3:5 + 2% desp. | 0.0306 | m3 | #REF! | #REF!
#REF! | Acero 3/8" x 20' grado 60 + 20% desp. | 0.0247 | qq | #REF! | #REF!
#REF! | Madera para andamios 2x10x12br (1.091 pt / 6 usos) | 3.3333 | pt | #REF! | #REF!
#REF! | Conf. Andamios (0.018 hora peón / m2) | 0.023 | día | #REF! | #REF!
#REF! | Corte y amarre varilla | 12 | u | #REF! | #REF!
#REF! | Llenado huecos | 12 | u | #REF! | #REF!
#REF! | Coloc. bloques | 12 | u | #REF! | #REF!
| BLOQUES HORM. 8", C. LLENAS, 3/8" A 0.40 M.: |  |  | m2 | #REF!
#REF! | Bloques horm. + 3% desp. | 12 | u | #REF! | #REF!
M006 | Mortero 1:3 en juntas + 30% desp. | 0.039 | m3 | #REF! | #REF!
HS008 | Horm. en cámaras 1:3:5 + 2% desp. | 0.0916 | m3 | #REF! | #REF!
#REF! | Acero 3/8" x 20' grado 60 + 20% desp. | 0.0493 | qq | #REF! | #REF!
#REF! | Madera para andamios 2x10x12br (1.091 pt / 6 usos) | 3.3333 | pt | #REF! | #REF!
#REF! | Conf. Andamios (0.018 hora peón / m2) | 0.023 | día | #REF! | #REF!
#REF! | Corte y amarre varilla | 12 | u | #REF! | #REF!
#REF! | Llenado huecos | 12 | u | #REF! | #REF!
#REF! | Coloc. bloques | 12 | u | #REF! | #REF!
| BLOQUES HORM. 12", 3/8" A .80 M.: |  |  | m2 | #REF!
#REF! | Bloques horm. + 3% desp. | 12 | u | #REF! | #REF!
M006 | Mortero 1:3 en juntas + 30% desp. | 0.0593 | m3 | #REF! | #REF!
HS008 | Horm. en cámaras 1:3:5 + 2% desp. | 0.0178 | m3 | #REF! | #REF!
#REF! | Acero 3/8" x 20' grado 60 + 20% desp. | 0.0247 | qq | #REF! | #REF!
#REF! | Madera para andamios 2x10x12br (1.091 pt / 6 usos) | 3.3333 | pt | #REF! | #REF!
#REF! | Conf. Andamios (0.018 hora peón / m2) | 0.023 | día | #REF! | #REF!
#REF! | Corte y amarre varilla | 12 | u | #REF! | #REF!
#REF! | Llenado huecos | 12 | u | #REF! | #REF!
#REF! | Coloc. bloques | 12 | u | #REF! | #REF!
| BLOQUES CALADOS LADRILLO 6"x6"x6": |  |  | m2 | #REF!
M007 | Mortero 1:4 para empañete + 10% desp. | 0.018 | m3 | #REF! | #REF!
#REF! | Bloques calados + 5% desp. | 46.67 | u | #REF! | #REF!
#REF! | Colocación bloques calados. | 46.67 | u | #REF! | #REF!
| BLOQUES CALADOS LADRILLO 8"x8"x6": |  |  | m2 | #REF!
M007 | Mortero 1:4 para empañete + 10% desp. | 0.0116 | m3 | #REF! | #REF!
#REF! | Bloques calados + 5% desp. | 26.25 | u | #REF! | #REF!
#REF! | Colocación bloques calados. | 26.25 | u | #REF! | #REF!
| BLOQUES CALADOS TIPO PERSIANA 15x20x40: |  |  | m2 | #REF!
M007 | Mortero 1:4 para empañete + 10% desp. | 0.0086 | m3 | #REF! | #REF!
#REF! | Bloques calados + 5% desp. | 13.13 | u | #REF! | #REF!
#REF! | Colocación bloques calados. | 13.13 | u | #REF! | #REF!
BORDILLOS DE BLOQUES DE HORM.
| BORDILLO 4", 2 LINEAS, 1:2:4, ZAP. .20x.15 m. |  |  | m | 1231.2261
| Excavación (1.00 x .20 x .55 m.) | 0.11 | m3 | 317.42 | 34.9162
| Relleno de reposición | 0.04 | m3 | 293.21 | 11.7284
| Bote material excavado sobrante | 0.09 | m3 | 369.47 | 33.2523
| Horm. 1:2:4 en zapata (2 de 3/8" + 3/8 a .30 m.) | 0.03 | m3 | 11101.54 | 333.0462
| Bloques de 4" con acero 3/8", muro analizado | 0.4 | m2 | 937.6 | 375.04
| Empañete | 0.7 | m2 | 290.48 | 203.336
| Cantos | 1.1 | m | 99.46 | 109.406
| Pintura acrílica | 0.7 | m2 | 186.43 | 130.501
| BORDILLO 6", 2 LINEAS, 1:2:4, ZAP. .30x.15 m. |  |  | m | 1477.9815
| Excavación (1.00 x .30 x .55 m.) | 0.17 | m3 | 317.42 | 53.9614
| Relleno de reposición | 0.063636 | m3 | 293.21 | 18.6588
| Bote material excavado sobrante | 0.14 | m3 | 369.47 | 51.7258
| Horm. 1:2:4 en zapata (2 de 3/8" + 3/8 a .30 m.) | 0.05 | m3 | 8893.71 | 444.6855
| Bloques de 6" | 0.4 | m2 | 1045.04 | 418.016
| Empañete | 0.8 | m2 | 290.48 | 232.384
| Cantos | 1.1 | m | 99.46 | 109.406
| Pintura acrílica | 0.8 | m2 | 186.43 | 149.144
| BORDILLO 6", 2 LINEAS, 1:2:4, ZAP. .40x.15 m. |  |  | m | 1621.8326
| Excavación (1.00 x .40 x .55 m.) | 0.22 | m3 | 317.42 | 69.8324
| Relleno de reposición | 0.08 | m3 | 293.21 | 23.4568
| Bote material excavado sobrante | 0.18 | m3 | 369.47 | 66.5046
| Horm. 1:2:4 en zapata (2 de 3/8" + 3/8 a .30 m.) | 0.06 | m3 | 7880.08 | 472.8048
| Bloques de 6" | 0.4 | m2 | 1245.75 | 498.3
| Empañete | 0.8 | m2 | 290.48 | 232.384
| Cantos | 1.1 | m | 99.46 | 109.406
| Pintura acrílica | 0.8 | m2 | 186.43 | 149.144
CASETAS DE MATERIALES
|  |  |  | m2 | 1386.63
| CASETA MAT. 12'x16', P/200 F. CEMENTO: |  |  | u | 24765.29
| Area de caseta | 17.86 | m2
| Parales pino bruto amer. (14 de 2"x4"x12') | 112 | pt
| Durmientes pino bruto amer. (7 de 2"x4"x8') | 37.33 | pt
| Cargaderas pino bruto amer. (5 de 2"x4"x14') | 18.67 | pt
| Enlates pino bruto amer. (5 de 2"x4"x18') | 24 | pt
| Puerta pino bruto amer. (4 de 1"x4"x8') | 10.67 | pt
| Total pino bruto amer. (4 usos + 25% desp.) | 63.33 | pt | 44.3 | 2805.52
| Plywood 4'x8'x¾", 2 caras, 6 usos (13 unid.) | 2.17 | u | 1966.52 | 4267.35
| Puerta en Plywood 4'x8'x¾", 2 caras, 6 usos (1 unid.) | 0.17 | u | 1966.52 | 334.31
| Zinc acanalado 3'x7' cal. 26, 4 usos (14 / 4) | 3.5 | u | 620.21 | 2170.74
| Clavos corrientes (5 lb. / 100 pie madera) | 10.1335 | lb | 27.69 | 280.6
| Clavos de zinc + 5% desp. (.133 lb. / plancha) | 1.86 | lb | 49.14 | 91.4
| Bisagras 3 1/2" x 3 1/2" | 2 | pares | 123.9 | 247.8
| Pestillo | 1 | u | 50.15 | 50.15
| Portacandado | 1 | u | 79.65 | 79.65
| Candado | 1 | u | 697.38 | 697.38
| Salida luces | 2 | u | 1100.01 | 2200.02
| Salida interruptor sencillo | 2 | u | 1091.43 | 2182.86
| Salida tomacorrientes 110 v. | 1 | u | 1242.83 | 1242.83
| Replanteo y excavación 14 hoyos de .2x.2x.3 m. | 14 | u | 57.26 | 801.64
| Carpintero 2da., montar y desmontar | 4 | días | 1091.63 | 4366.52
| AY carpintero, montar y desmontar | 4 | días | 736.63 | 2946.52
|  |  |  | m2 | 1441.44
| CASETA MAT. 12'x32', P/500 F. CEMENTO: |  |  | u | 48533.451
| Area de la caseta | 33.67 | m2
| Parales pino bruto amer. (4 de 4"x4"x12') | 64 | pt
| Parales pino bruto amer. (5 de 4"x4"x10') | 66.67 | pt
| Parales pino bruto amer. (12 de 2"x4"x12') | 96 | pt
| Parales pino bruto amer. (5 de 2"x4"x10') | 33.33 | pt
| Durmientes pino bruto amer. (9 de 2"x4"x14') | 84 | pt
| Durmientes pino bruto amer. (18 de 2"x4"x12') | 144 | pt
| Cargaderas pino bruto amer. (9 de 2"x4"x16') | 96 | pt
| Correas pino bruto amer. (7 de 1"x4"x18') | 42 | pt
| Correas pino bruto amer. (7 de 1"x4"x16') | 37.33 | pt
| Enlates pino bruto amer. (3 de 1"x4"x14') | 14 | pt
| Enlates pino bruto amer. (5 de 1"x4"x12') | 20 | pt
| Enlates pino bruto amer. (2 de 1"x4"x10') | 6.67 | pt
| Enlates pino bruto amer. (2 de 1"x4"x8') | 5.33 | pt
| Puertas (2), pino bruto amer. (8 de 1"x4"x8') | 21.33 | pt
| Ventanas (5 de 4'x4'), pino bruto amer. (15 de 1"x8"x8') | 80 | pt
| Ventanas (5 de 4'x4'), pino bruto amer. (5 de 1"x4"x8') | 13.33 | pt
| Ventanas (5 de 4'x4'), pino bruto amer. (5 de 1"x4"x6') | 10 | pt
| Total pino bruto amer. (4 usos + 25% desp.) | 260.62 | pt | 44.3 | 11545.466
| Plywood 4'x8'x¾", 2 caras, 6 usos (17 unid.) | 2.83 | u | 1966.52 | 5565.2516
| Puerta en Plywood 4'x8'x¾", 2 caras, 6 usos (2 unid.) | 0.33 | u | 1966.52 | 648.9516
| Zinc acanalado 3'x7' cal. 26, 4 usos (27 / 4) | 6.75 | u | 387.32 | 2614.41
| Clavos corrientes (5 lb. / 100 pie madera) | 41.6995 | lb | 27.69 | 1154.6592
| Clavos de zinc + 5% desp. (.133 lb. / plancha) | 3.59 | lb | 49.14 | 176.4126
| Bisagras 3 1/2" x 3 1/2" | 8 | pares | 123.9 | 991.2
| Pestillo | 7 | u | 50.15 | 351.05
| Portacandado | 2 | u | 79.65 | 159.3
| Candado | 2 | u | 697.38 | 1394.76
| Salida luces | 3 | u | 1100.01 | 3300.03
| Salida interruptor sencillo | 3 | u | 1091.43 | 3274.29
| Salida tomacorrientes 110 v. | 1 | u | 1242.83 | 1242.83
| Replanteo y excavación 14 hoyos de .2x.2x.3 m. | 26 | u | 57.26 | 1488.76
| Carpintero 2da., montar y desmontar | 8 | días | 1091.63 | 8733.04
| AY carpintero, montar y desmontar | 8 | días | 736.63 | 5893.04
| CONTEN (TELFORD) |  |  | m3 | 9377.1784
| Area de sección: |  |  | m | 852.47
Volumen / metro:
Vol. analizado:
Longitud total:
| Madera (110 p2 / 10 usos + 10% desp.). | 12.1 | pt | 44.3 | 536.03
| Clavos (5 lb. / 100 p2) | 5.5 | lb | 27.69 | 152.295
| Hormigón 1:3:5 contén + 2% desp. | 1.02 | m3 | 4298.24 | 4384.2048
| Base horm. 1:3:5 + 85% de piedras, 0.15 m. espesor + 10% desp. | 0.74 | m3 | 1430.97 | 1058.9178
| Mortero 1:2 para pulido. | 0.1 | m3 | 6801.2 | 680.12
| Base contén (mano de obra solamente). | 0.08 | m3 | 475.51 | 38.0408
| Construcción contén. | 10 | m | 167.51 | 1675.1
DESAGÜES PLUVIALES
| DESAGÜES PLUVIALES 3": (Vivienda de un nivel) |  |  | u | 1695.435
| Tubo 3"x20' PVC SDR-26 + 10% desp. | 0.5 | tubo | 1183.91 | 591.955
| Codo 3" PVC drenaje | 1 | u | 41.61 | 41.61
| Cemento PVC + 25% desp. (¼ galón). | 0.04 | u | 292.05 | 11.682
| Ttapado ranura ambas caras en la pared. | 0.2 | día | 572.64 | 114.528
| Mano de obra plomero | 1 | u | 935.66 | 935.66
| DESAGÜES PLUVIALES 4":: (Vivienda de un nivel) |  |  | u | 2198.76
| Tubo 4"x20' PVC SDR-26 + 10% desp. | 0.5 | tubo | 1921.38 | 960.69
| Codo 4" PVC drenaje | 1 | u | 41.61 | 41.61
| Cemento PVC + 25% desp. (¼ galón). | 0.04 | u | 292.05 | 11.682
| Ttapado ranura ambas caras en la pared. | 0.2 | día | 572.64 | 114.528
| Mano de obra plomero | 1 | m | 1070.25 | 1070.25
EMPAÑETES
| CANTOS: |  |  | m | #REF!
#REF! | Mortero 1:4 p/empañete + 10% desp., 1.67 cm. | 0.0037 | m3 | #REF! | #REF!
#REF! | Reglas (2 de 1"x4"x3.28' / 10 usos) | 0.10933 | pt | #REF! | #REF!
#REF! | Mano de obra | 1 | m | #REF! | #REF!
| CARETEO CON LLANA, SIN ANDAMIOS: |  |  | m2 | #REF!
#REF! | Mortero 1:4 p/empañete + 30% desp., 1.5 mm. esp. | 0.00195 | m3 | #REF! | #REF!
#REF! | Mano de obra | 1 | m2 | #REF! | #REF!
| EMPAÑETE maestrado COLUMNAS: |  |  | m2 | #REF!
#REF! | Mortero 1:4 p/empañete + 30% desp., 1.67 cm. esp. | 0.02171 | m3 | #REF! | #REF!
#REF! | Regla (1 de 1"x4"x10' / 100 usos) | 0.0333 | pt | #REF! | #REF!
#REF! | Andamios (1.091 p2 / 6 usos) | 0.182 | pt | #REF! | #REF!
#REF! | Conf. andamios | 0.023 | día | #REF! | #REF!
#REF! | Mano de obra | 1 | m2 | #REF! | #REF!
| EMPAÑETE maestrado EXTERIOR: |  |  | m2 | #REF!
#REF! | Mortero 1:4 p/empañete + 30% desp., 2.0 cm. esp. | 0.026 | m3 | #REF! | #REF!
#REF! | Regla (1 de 1"x4"x10' / 100 usos) | 0.0333 | pt | #REF! | #REF!
#REF! | Andamios | 1.4402 | pt | #REF! | #REF!
#REF! | Conf. andamios | 0.0703 | día | #REF! | #REF!
#REF! | Clavos corrientes | 0.159 | lb | #REF! | #REF!
#REF! | Mano de obra | 1 | m2 | #REF! | #REF!
| EMPAÑETE maestrado INTERIOR: |  |  | m2 | #REF!
#REF! | Mortero 1:4 p/empañete + 30% desp., 1.67 cm. esp. | 0.0217 | m3 | #REF! | #REF!
#REF! | Regla (1 de 1"x4"x10' / 100 usos) | 0.0333 | pt | #REF! | #REF!
#REF! | Andamios (1.091 p2 / 6 usos) | 0.182 | pt | #REF! | #REF!
#REF! | Conf. andamios | 0.023 | día | #REF! | #REF!
#REF! | Mano de obra | 1 | m2 | #REF! | #REF!
| EMPAÑETE maestrado TECHOS Y VIGAS: |  |  | m2 | #REF!
#REF! | Mortero 1:4 p/empañete + 30% desp., 1.67 cm. esp. | 0.02171 | m3 | #REF! | #REF!
#REF! | Regla (1 de 1"x4"x10' / 100 usos) | 0.0333 | pt | #REF! | #REF!
#REF! | Andamios (.25 planchas plywood / 10 usos) | 0.025 | u | #REF! | #REF!
#REF! | Conf. andamios | 0.0703 | día | #REF! | #REF!
#REF! | Clavos corrientes | 0.159 | lb | #REF! | #REF!
#REF! | Mano de obra | 1 | m2 | #REF! | #REF!
| EMPAÑETE PULIDO SIN COLOR: |  |  | m2 | #REF!
#REF! | Mortero 1:4 p/empañete + 30% desp., 1.52 cm. esp. | 0.01976 | m3 | #REF! | #REF!
#REF! | Regla (1 de 1"x4"x10' / 100 usos) | 0.0333 | pt | #REF! | #REF!
#REF! | Andamios (1.091 p2 / 6 usos) | 0.182 | pt | #REF! | #REF!
#REF! | Conf. andamios | 0.023 | día | #REF! | #REF!
#REF! | Cemento 2da. capa + 30% desp. | 0.053 | fda | #REF! | #REF!
#REF! | Mano de obra | 1 | m2 | #REF! | #REF!
| EMPAÑETE RASGADO: |  |  | m2 | #REF!
#REF! | Mortero 1:4 p/empañete + 30% desp., 1.67 cm. esp. | 0.02171 | m3 | #REF! | #REF!
#REF! | Regla (2 de 1"x4"x10' / 100 usos) | 0.0667 | pt | #REF! | #REF!
#REF! | Andamios | 1.4402 | pt | #REF! | #REF!
#REF! | Conf. andamios | 0.0703 | día | #REF! | #REF!
#REF! | Clavos corrientes | 0.159 | lb | #REF! | #REF!
#REF! | Mano de obra | 1 | m2 | #REF! | #REF!
| EMPAÑETE RUSTICO (ESCOBA, PAPEL O BROCHA): |  |  | m2 | #REF!
#REF! | Mortero 1:4 p/empañete + 30% desp., 1.67 cm. esp. | 0.02171 | m3 | #REF! | #REF!
#REF! | Andamios (1.091 p2 / 6 usos) | 1.4402 | pt | #REF! | #REF!
#REF! | Conf. andamios | 0.0703 | día | #REF! | #REF!
#REF! | Clavos corrientes | 0.159 | lb | #REF! | #REF!
#REF! | Mano de obra | 1 | m2 | #REF! | #REF!
| ESTRIAS: |  |  | m | 209.2
#REF! | Mortero 1:4 p/empañete + 30% desp., 1.67 cm. | 0.00868 | m3 | #REF! | #REF!
#REF! | Reglas (1 de 1"x1"x3.28'). | 0.27 | pt | #REF! | #REF!
#REF! | Mano de obra | 1 | m | #REF! | #REF!
| FRAGÜACHE, SIN ANDAMIOS: |  |  | m2 | #REF!
#REF! | Mortero 1:4 p/empañete + 50% desp., 0.5 mm. esp. (Rend. 200 m2 / m3) | 0.0075 | m3 | #REF! | #REF!
#REF! | Regla (1 de 1"x4"x10' / 100 usos) | 0.0333 | pt | #REF! | #REF!
#REF! | Mano de obra | 1 | m2 | #REF! | #REF!
| GOTEROS COLGANTES: |  |  | m | #REF!
#REF! | Mortero 1:4 p/empañete + 30% desp. | 0.00954 | m3 | #REF! | #REF!
#REF! | Reglas (2 de 1"x4"x3.28' / 10 usos) | 0.218 | pt | #REF! | #REF!
#REF! | Mano de obra | 1 | m | #REF! | #REF!
| GOTEROS DE RANURA: |  |  | m | #REF!
#REF! | Mortero 1:4 p/empañete + 30% desp. | 0.00477 | m3 | #REF! | #REF!
#REF! | Reglas (1 de 1"x4"x3.28' / 10 usos) | 0.109 | pt | #REF! | #REF!
#REF! | Mano de obra | 1 | m | #REF! | #REF!
| LECHADA CEMENTO BLANCO: |  |  | m2 | #REF!
#REF! | Cemento blanco +20% desp. (50 m2 / funda) | 0.024 | m3 | #REF! | #REF!
#REF! | Agua | 0.11229 | gl | #REF! | #REF!
| LECHADA CEMENTO GRIS: |  |  | m2 | #REF!
#REF! | Cemento gris +20% desp. (50 m2 / funda) | 0.024 | m3 | #REF! | #REF!
#REF! | Agua | 0.11229 | gl | #REF! | #REF!
| NATILLA, SIN ANDAMIOS: |  |  | m2 | #REF!
#REF! | Agua | 0.06281 | gl | #REF! | #REF!
#REF! | Cemento gris (15 m2 / funda) | 0.06667 | m3 | #REF! | #REF!
#REF! | Mano de obra | 1 | m2 | #REF! | #REF!
| REPELLO maestrado TECHOS, 2 capas de 1.5 cm. c/u. (SIN ANDAMIOS): |  |  | m2 | #REF!
#REF! | Mortero 1:4 p/empañete + 30% desp., 2 capas (Rend. 33.33 m2/m3, 2 capas) | 0.039 | m3 | #REF! | #REF!
#REF! | Regla (1 de 1"x4"x10' / 10 usos) | 0.0333 | pt | #REF! | #REF!
#REF! | Mano de obra | 1 | m2 | #REF! | #REF!
| RESANE, SIN ANDAMIOS: |  |  | m2 | #REF!
#REF! | Mortero 1:4 p/empañete + 30% desp., 0.5 mm. Esp. (Rendim. 200 m2 / m3) | 0.0065 | m3 | #REF! | #REF!
#REF! | Regla (1 de 1"x4"x10' / 100 usos) | 0.0333 | pt | #REF! | #REF!
#REF! | Mano de obra | 1 | m2 | #REF! | #REF!
ESCALONES
| ESCALON GRANITO 2 y 3 BLANCO |  |  | m | 1622.3679
| Escalón .17 x .30 m. Bocel redondo + 10% desp. | 1.1 | m | 800 | 880
| Mortero de fijación + 10% desp. | 0.0561 | m3 | 4340.96 | 243.5279
| Colocación Huella y Contra Huella (No aplica) | 1 | m | 248.84 | 248.84
| Pulido y brillado | 1 | m | 250 | 250
| ESCALON MARMOL AGLOMERADO (PERLATTO ROYAL) 1.10 M. |  |  | m | 2099.7889
| Escalón .17x1.10 m. + .34x1.10 m., Bocel redondo + 10% desp. | 1.1 | u | 1125.72 | 1238.292
| Mortero de fijación + 10% desp. | 0.0561 | m3 | 4340.96 | 243.5279
| Colocación Huella y Contra Huella | 1.1 | m | 248.84 | 273.724
| Pulido y brillado | 1.1 | m | 312.95 | 344.245
| ESCALON SUPER CHAPA BLANCO |  |  | m | 2869.1379
| Escalón .17 x .30 m. Bocel redondo + 10% desp. | 1.1 | m | 1876.2 | 2063.82
| Mortero de fijación + 10% desp. | 0.0561 | m3 | 4340.96 | 243.5279
| Colocación Huella y Contra Huella (No aplica) | 1 | m | 248.84 | 248.84
| Pulido y brillado | 1 | m | 312.95 | 312.95
| ZOCALO P/ESCALONES, GRANITO 2 y3 BLANCO: |  |  | u | 248.657
| Escalón + transporte + 10% desp. + itbis | 1.1 | u | 201.19 | 221.309
| Mortero 1:3 + 5% desp. | 0.0063 | m3 | 4340.96 | 27.348
HORM. ARMADO ANTEPECHOS
| ANTEPECHO .40x.15, 1:2:4, 3/8" grado 60 A .40 + 2 DE 3/8": |  |  | m3 | 32068.9518
| Acero 3/8" x 20' grado 60 + 10% desp. | 1.6338 | qq | 2307.59 | 3770.1405
| M.O. acero | 33.35 | m | 108.82 | 3629.147
| Subida acero | 33.35 | qq | 49.08 | 1636.818
| Madera bruta amer. (4 usos) | 183.06 | pt | 44.3 | 8109.558
| Clavos corrientes (5 lb. / 100 pie madera) | 36.61 | lb | 27.69 | 1013.7309
| Clavos de acero (¼ lb / metro) | 8.34 | lb | 49.56 | 413.3304
| Alambre calibre #14 (¼ lb. / metro) | 8.34 | lb | 40.38 | 336.7692
| Confección e instalación de madera | 33.35 | m | 227.76 | 7595.796
| Desencofrado | 26.68 | m2 | 32.86 | 876.7048
| Horm. 1:2:4 lig. y winche + 10% desp. | 1.1 | m3 | 4260.87 | 4686.957
| ANTEPECHO .40x.15, 180 kg/Cm², 3/8" grado 60 A .40, 2 DE 3/8": |  |  | m3 | 33794.46
| Partidas comunes del análisis anterior (1-9) | 1 | m3 | 27382 | 27382
| Horm. 180 Kg/Cm² | 1 | m3 | 6412.46 | 6412.46
| ANTEPECHO .40x.15, 210 kg/Cm², 3/8" grado 60 A .40, 2 DE 3/8": |  |  | m3 | 34058.46
| Partidas comunes del análisis anterior (1-9) | 1 | m3 | 27382 | 27382
| Horm. 210 Kg/Cm² | 1 | m3 | 6676.46 | 6676.46
| ANTEPECHO .40x.15, 240 kg/Cm², 3/8" grado 60 A .40, 2 DE 3/8": |  |  | m3 | 34267.46
| Partidas comunes del análisis anterior (1-9) | 1 | m3 | 27382 | 27382
| Horm. 240 Kg/Cm² | 1 | m3 | 6885.46 | 6885.46
HORM. ARMADO COL. RECTANGULARES
| COL. 20x20, 1:2:4, 60,4 DE 3/8", 3/8" A 20, LIG.: |  |  | m3 | 35826.426
| Acero3/8" x 20' grado 60 + 10% desp., estribos | 1.132 | qq | 2307.59 | 2612.1919
| Acero 3/8" x 20' grado 60 + 10% desp. | 1.462 | qq | 2307.59 | 3373.6966
| M.O. acero | 25 | m | 108.82 | 2720.5
| Madera bruta amer. (4 usos) | 254.77 | pt | 44.3 | 11286.311
| Clavos corrientes (5 lb. / 100 pie madera) | 50.95 | lb | 27.69 | 1410.8055
| Clavos de acero (¼ lb / metro) | 6.25 | lb | 49.56 | 309.75
| Alambre calibre #14 (¼ lb. / metro) | 6.25 | lb | 40.38 | 252.375
| Confección madera | 25 | m | 164.23 | 4105.75
| Instalación madera | 25 | m | 188.33 | 4708.25
| Desencofrado | 20 | m2 | 28.47 | 569.4
| Horm. 1:2:4, lig. + 10% desp. | 1.1 | m3 | 4070.36 | 4477.396
| COL. 20x20, 1:2:4, 60, 4 DE 3/8", 3/5" A 20 A MANO: |  |  | m3 | 36503.596
| Partidas comunes de la analizada anteriormente (1-10) | 1 | m3 | 31349.04 | 31349.04
| Horm. 1:2:4 a mano + 10% desp. | 1.1 | m3 | 4685.96 | 5154.556
| COL. 20x20, 1:2:4, 60, 4 DE 1/2", 3/8" A 20, LIG.: |  |  | m3 | 39962.7772
| Acero 3/8" x 20' grado 60 + 10% desp. | 1.778 | qq | 2307.59 | 4102.895
| Acero 1/2" x 20' grado 60 + 10% desp. | 2.598 | qq | 2316.91 | 6019.3322
| Partidas comunes de la analizada completa anterior (3-11) | 1 | m3 | 29840.55 | 29840.55
| COL. 20x20, 1:2:4, 60, 4 DE 1/2", 3/8" A 20 A MANO: |  |  | m3 | 45117.336
| Partidas comunes de la analizada completa anterior (1-10) | 1 | m3 | 39962.78 | 39962.78
| Horm. 1:2:4 a mano + 10% desp. | 1.1 | m3 | 4685.96 | 5154.556
| COL. 20x30, 1:2:4, 60, 4 DE 1/2", 3/8" A 20, LIG.: |  |  | m3 | 25189.0747
| Acero 3/8" x 20' grado 60 + 10% desp. | 1.506 | qq | 2307.59 | 3475.2305
| Acero 1/2" x 20' grado 60 + 10% desp. | 1.732 | qq | 2316.91 | 4012.8881
| M.O. acero | 13.13 | m | 108.82 | 1428.8066
| Madera bruta amer. (4 usos) | 130.36 | pt | 44.3 | 5774.948
| Clavos corrientes (5 lb. / 100 pie madera) | 26.07 | lb | 27.69 | 721.8783
| Clavos de acero (¼ lb / metro) | 3.28 | lb | 49.56 | 162.5568
| Alambre calibre #14 (¼ lb. / metro) | 3.28 | lb | 40.38 | 132.4464
| Confección madera | 13.13 | m | 164.23 | 2156.3399
| Instalación madera | 13.13 | m | 188.33 | 2472.7729
| Desencofrado | 13.13 | m2 | 28.47 | 373.8111
| Horm. 1:2:4, lig. + 10% desp. | 1.1 | m3 | 4070.36 | 4477.396
| COL. 20x30, 1:2:4, 60, 4 DE 1/2", 3/8" A 20 A MANO: |  |  | m3 | 25866.246
| Partidas comunes de la analizada completa anterior (1-10) | 1 | m3 | 20711.69 | 20711.69
| Horm. 1:2:4 a mano + 10% desp. | 1.1 | m3 | 4685.96 | 5154.556
| COL. 30x30, 1:2:4, 60, 8 DE 1/2", 3/8" A 20, LIG.: |  |  | m3 | 25304.8136
| Acero 3/8" x 20' grado 60 + 10% desp. | 1.144 | qq | 2307.59 | 2639.883
| Acero 1/2" x 20' grado 60 + 10% desp. | 2.278 | qq | 2316.91 | 5277.921
| M.O. acero | 3.422 | qq | 490.77 | 1679.4149
| Madera bruta amer. (4 usos) | 134.11 | pt | 44.3 | 5941.073
| Clavos corrientes (5 lb. / 100 pie madera) | 26.82 | lb | 27.69 | 742.6458
| Clavos de acero (¼ lb / metro) | 2.78 | lb | 49.56 | 137.7768
| Alambre calibre #14 (¼ lb. / metro) | 2.78 | lb | 40.38 | 112.2564
| Confección madera | 11.11 | m | 164.23 | 1824.5953
| Instalación madera | 11.11 | m | 188.33 | 2092.3463
| Desencofrado | 13.33 | m2 | 28.47 | 379.5051
| Horm. 1:2:4, lig. + 10% desp. | 1.1 | m3 | 4070.36 | 4477.396
| COL. 30x30, 1:2:4, 60, 8 DE 1/2", 3/8" A 20 A MANO: |  |  | m3 | 25981.986
| Partidas comunes de la analizada completa anterior (1-10) | 1 | m3 | 20827.43 | 20827.43
| Horm. 1:2:4 a mano + 10% desp. | 1.1 | m3 | 4685.96 | 5154.556
| COL. 30x40, 1:2:4, 60, 4 DE ¾", 3/8" A 30, LIG.: |  |  | m3 | 20260.2282
| Acero 3/8" x 20' grado 60 + 10% desp. | 0.744 | qq | 2307.59 | 1716.847
| Acero ¾" grado 60 + 10% desp. | 1.979 | qq | 2417.14 | 4783.5201
| M.O. acero | 2.723 | qq | 490.77 | 1336.3667
| Madera bruta amer. (4 usos) | 76.99 | pt | 44.3 | 3410.657
| Clavos corrientes (5 lb. / 100 pie madera) | 15.4 | lb | 27.69 | 426.426
| Clavos de acero (¼ lb / metro) | 2.08 | lb | 49.56 | 103.0848
| Alambre calibre #14 (¼ lb. / metro) | 2.08 | lb | 40.38 | 83.9904
| Confección madera | 8.33 | m | 187.91 | 1565.2903
| Instalación madera | 8.33 | m | 243.06 | 2024.6898
| Desencofrado | 11.66 | m2 | 28.47 | 331.9602
| Horm. 1:2:4, lig. + 10% desp. | 1.1 | m3 | 4070.36 | 4477.396
| COL. 30x40, 1:2:4, 60, 4 DE ¾", 3/8" A 30 A MANO: |  |  | m3 | 20937.396
| Partidas comunes de la analizada completa anterior (1-10) | 1 | m3 | 15782.84 | 15782.84
| Horm. 1:2:4 a mano + 10% desp. | 1.1 | m3 | 4685.96 | 5154.556
| COL. 40x40, 1:2:4, 60, 4 DE 1/2" + 4 DE ¾", 3/8" A 20, LIG.: |  |  | m3 | 20454.4499
| Acero 3/8" x 20' grado 60 + 10% desp. | 0.86 | qq | 2307.59 | 1984.5274
| Acero 1/2" x 20' grado 60 + 10% desp. | 0.64 | qq | 2316.91 | 1482.8224
| Acero ¾" grado 60 + 10% desp. | 1.481 | qq | 2417.14 | 3579.7843
| M.O. acero | 2.981 | qq | 490.77 | 1462.9854
| Madera bruta amer. (4 usos) | 87.25 | pt | 44.3 | 3865.175
| Clavos corrientes (5 lb. / 100 pie madera) | 17.45 | lb | 27.69 | 483.1905
| Clavos de acero (¼ lb / metro) | 1.56 | lb | 49.56 | 77.3136
| Alambre calibre #14 (¼ lb. / metro) | 1.56 | lb | 40.38 | 62.9928
| Confección madera | 6.25 | m | 187.91 | 1174.4375
| Instalación madera | 6.25 | m | 243.06 | 1519.125
| Desencofrado | 10 | m2 | 28.47 | 284.7
| Horm. 1:2:4, lig. + 10% desp. | 1.1 | m3 | 4070.36 | 4477.396
| COL. 40x40, 1:2:4, 60, 4 DE 1/2" + 4 DE ¾", 3/8" A 20 A MANO: |  |  | m3 | 19147.086
| Partidas comunes de la analizada completa anterior (1-11) | 1 | m3 | 13992.53 | 13992.53
| Horm. 1:2:4 a mano + 10% desp. | 1.1 | m3 | 4685.96 | 5154.556
| COL. 50x50, 1:2:4, 60, 4 DE ¾" + 4 DE 1", 3/8" A 20, LIG.: |  |  | m3 | 20261.5231
| Acero 3/8" x 20' grado 60 + 10% desp. | 0.687 | qq | 2307.59 | 1585.3143
| Acero ¾" x 20' grado 60 + 10% desp. | 0.948 | qq | 2417.14 | 2291.4487
| Acero 1" x 20' grado 60 + 10% desp. | 1.733 | qq | 2392.44 | 4146.0985
| M.O. acero | 3.368 | qq | 490.77 | 1652.9134
| Madera bruta amer. (4 usos) | 63.41 | pt | 44.3 | 2809.063
| Clavos corrientes (5 lb. / 100 pie madera) | 12.68 | lb | 27.69 | 351.1092
| Clavos de acero (¼ lb / metro) | 1 | lb | 49.56 | 49.56
| Alambre calibre #14 (¼ lb. / metro) | 1 | lb | 40.38 | 40.38
| Confección madera | 4 | m | 216.79 | 867.16
| Instalación madera | 4 | m | 271.54 | 1086.16
| Desencofrado | 8 | m2 | 28.47 | 227.76
| Horm. 1:2:4, lig. + 10% desp. | 1.1 | m3 | 4685.96 | 5154.556
| COL. 50x50, 1:2:4, 60, 4 DE ¾" + 4 DE 1", 3/8" A 20 A MANO: |  |  | m3 | 17999.046
| Partidas comunes de la analizada completa anterior (1-11) | 1 | m3 | 13521.65 | 13521.65
| Horm. 1:2:4 a mano + 10% desp. | 1.1 | m3 | 4070.36 | 4477.396
| COL. 60x60, 1:2:4, 60, 12 DE 1", 3/8" A 20, LIG.: |  |  | m3 | 25039.8617
| Acero 3/8" x 20' grado 60 + 10% desp. | 1.718 | qq | 2307.59 | 3964.4396
| Acero 1" x 20' grado 60 + 10% desp. | 3.612 | qq | 2392.44 | 8641.4933
| M.O. acero | 5.33 | qq | 490.77 | 2615.8041
| Madera bruta amer. (4 usos) | 49.29 | pt | 44.3 | 2183.547
| Clavos corrientes (5 lb. / 100 pie madera) | 9.86 | lb | 27.69 | 273.0234
| Clavos de acero (¼ lb / metro) | 0.7 | lb | 49.56 | 34.692
| Alambre calibre #14 (¼ lb. / metro) | 0.7 | lb | 40.38 | 28.266
| Confección madera | 2.78 | m | 271.54 | 754.8812
| Instalación madera | 2.78 | m | 431.39 | 1199.2642
| Desencofrado | 6.67 | m2 | 28.47 | 189.8949
| Horm. 1:2:4, lig. + 10% desp. | 1.1 | m3 | 4685.96 | 5154.556
| COL. 60x60, 1:2:4, 60, 12 DE 1", 3/8" A 20 A MANO: |  |  | m3 | 24362.686
| Partidas comunes de la analizada completa anterior (1-11) | 1 | m3 | 19885.29 | 19885.29
| Horm. 1:2:4 a mano + 10% desp. | 1.1 | m3 | 4070.36 | 4477.396
| COL. 20x20, 180 kg/Cm², 40, 4 DE 1/2", 3/8" A 20: |  |  | m3 | 38061.4656
| Acero 3/8" x 20' grado 60 + 10% desp. | 1.778 | qq | 2307.59 | 4102.895
| Acero 1/2" x 20' grado 60 + 10% desp. | 2.598 | qq | 2316.91 | 6019.3322
| M.O. acero | 25 | m | 108.82 | 2720.5
| Madera bruta amer. (4 usos) | 177.79 | pt | 44.3 | 7876.097
| Clavos corrientes (5 lb. / 100 pie madera) | 35.56 | lb | 27.69 | 984.6564
| Clavos de acero (¼ lb / metro) | 6.25 | lb | 49.56 | 309.75
| Alambre calibre #14 (¼ lb. / metro) | 6.25 | lb | 40.38 | 252.375
| Confección madera | 25 | m | 164.23 | 4105.75
| Instalación madera | 25 | m | 188.33 | 4708.25
| Desencofrado | 20 | m2 | 28.47 | 569.4
| Horm. 180 Kg/Cm² + 5% desp. | 1 | m3 | 6412.46 | 6412.46
| COL. 20x20, 180 kg/Cm², 40, 4 DE 1/2" x 25', 3/8" A 20: |  |  | m3 | 38061.4772
| Acero 3/8" x 20' grado 60 + 10% desp. | 1.778 | qq | 2307.59 | 4102.895
| Acero 1/2" x 25' grado 60 + 10% desp. | 2.598 | qq | 2316.91 | 6019.3322
| Partidas comunes de la analizada completa anterior (3-11) | 1 | u | 27939.25 | 27939.25
| COL. 20x20, 180 kg/Cm², 60, 4 DE 1/2" x 20', 3/8" x 20' A 20: |  |  | m3 | 38061.4772
| Acero 3/8" x 20' grado 60 + 10% desp. | 1.778 | qq | 2307.59 | 4102.895
| Acero 1/2" x 20' grado 60 + 10% desp. | 2.598 | qq | 2316.91 | 6019.3322
| Partidas comunes de la analizada completa anterior (3-11) | 1 | m3 | 27939.25 | 27939.25
| COL. 20x20, 180 kg/Cm², 60, 4 DE 1/2" x 25', 3/8" x 20' A 20: |  |  | m3 | 38061.4772
| Acero 3/8" x 20' grado 60 + 10% desp. | 1.778 | qq | 2307.59 | 4102.895
| Acero 1/2" x 25' grado 60 + 10% desp. | 2.598 | qq | 2316.91 | 6019.3322
| Partidas comunes de la analizada completa anterior (3-11) | 1 | m3 | 27939.25 | 27939.25
| COL. 20x30, 180 kg/Cm², 60, 4 DE 1/2", 3/8" A 20: |  |  | m3 | 27124.1387
| Acero 3/8" x 20' grado 60 + 10% desp. | 1.506 | qq | 2307.59 | 3475.2305
| Acero 1/2" x 20' grado 60 + 10% desp. | 1.732 | qq | 2316.91 | 4012.8881
| M.O. acero | 13.13 | m | 108.82 | 1428.8066
| Madera bruta amer. (4 usos) | 130.36 | pt | 44.3 | 5774.948
| Clavos corrientes (5 lb. / 100 pie madera) | 26.07 | lb | 27.69 | 721.8783
| Clavos de acero (¼ lb / metro) | 3.28 | lb | 49.56 | 162.5568
| Alambre calibre #14 (¼ lb. / metro) | 3.28 | lb | 40.38 | 132.4464
| Confección madera | 13.13 | m | 164.23 | 2156.3399
| Instalación madera | 13.13 | m | 188.33 | 2472.7729
| Desencofrado | 13.13 | m2 | 28.47 | 373.8111
| Horm. 180 Kg/Cm² + 5% desp. | 1 | m3 | 6412.46 | 6412.46
| COL. 20x30, 180 kg/Cm², 60, 4 DE 1/2" x 25', 3/8" x 20' A 20: |  |  | m3 | 27124.1487
| Acero 3/8" x 20' grado 60 + 10% desp. | 1.506 | qq | 2307.59 | 3475.2305
| Acero 1/2" x 25' grado 60 + 10% desp. | 1.732 | qq | 2316.91 | 4012.8881
| Partidas comunes de la analizada completa anterior (3-11) | 1 | m3 | 19636.03 | 19636.03
| COL. 30x30, 180 kg/Cm², 60, 8 DE 1/2", 3/8" A 30: |  |  | m3 | 27239.8776
| Acero 3/8" x 20' grado 60 + 10% desp. | 1.144 | qq | 2307.59 | 2639.883
| Acero 1/2" x 20' grado 60 + 10% desp. | 2.278 | qq | 2316.91 | 5277.921
| M.O. acero | 3.422 | qq | 490.77 | 1679.4149
| Madera bruta amer. (4 usos) | 134.11 | pt | 44.3 | 5941.073
| Clavos corrientes (5 lb. / 100 pie madera) | 26.82 | lb | 27.69 | 742.6458
| Clavos de acero (¼ lb / metro) | 2.78 | lb | 49.56 | 137.7768
| Alambre calibre #14 (¼ lb. / metro) | 2.78 | lb | 40.38 | 112.2564
| Confección madera | 11.11 | m | 164.23 | 1824.5953
| Instalación madera | 11.11 | m | 188.33 | 2092.3463
| Desencofrado | 13.33 | m2 | 28.47 | 379.5051
| Horm. 180 Kg/Cm² + 5% desp. | 1 | m3 | 6412.46 | 6412.46
| COL. 30x30, 180 kg/Cm², 60, 8 DE 1/2", 3/8" A 30: PORTICO |  |  | m3 | 27334.9239
| Partidas comunes del análisis anterior (1-2) | 1 | u | 7917.8 | 7917.8
| M.O. acero | 3.422 | qq | 518.54 | 1774.4439
| Partidas comunes de la analizada completa anterior (4-11) | 1 | u | 17642.68 | 17642.68
| COL. 30x30, 180 kg/Cm², 60, 8 DE 1/2" x 25', 3/8" A: |  |  | m3 | 27239.8939
| Acero 3/8" x 20' grado 60 + 10% desp. | 1.144 | qq | 2307.59 | 2639.883
| Acero 1/2" x 25' grado 60 + 10% desp. | 2.278 | qq | 2316.91 | 5277.921
| Partidas comunes de la analizada completa anterior (3-11) | 1 | u | 19322.09 | 19322.09
| COL. 30x30, 180 kg/Cm², 60, 8 DE 1/2"x25', 3/8" A 30: PORTICO |  |  | m3 | 27334.9239
| Partidas comunes del análisis anterior (1-2) | 1 | u | 7917.8 | 7917.8
| M.O. acero | 3.422 | qq | 518.54 | 1774.4439
| Partidas comunes de la analizada completa anterior (4-11) | 1 | u | 17642.68 | 17642.68
| COL. 30x30, 180 kg/Cm², 60, 8 DE 1/2", 3/8" A 30: |  |  | m3 | 27239.8989
| Acero 3/8" x 20' grado 60 + 10% desp. | 1.144 | qq | 2307.59 | 2639.883
| Acero 1/2" x 20' grado 60 + 10% desp. | 2.278 | qq | 2316.91 | 5277.921
| M.O. acero | 3.422 | qq | 490.77 | 1679.4149
| Partidas comunes de la analizada completa anterior (4-11) | 1 | u | 17642.68 | 17642.68
| COL. 30x30, 180 kg/Cm², 60, 8 DE 1/2", 3/8" A 30: PORTICO |  |  | m3 | 27334.9239
| Partidas comunes del análisis anterior (1-2) | 1 | u | 7917.8 | 7917.8
| M.O. acero | 3.422 | qq | 518.54 | 1774.4439
| Partidas comunes de la analizada completa anterior (4-11) | 1 | u | 17642.68 | 17642.68
| COL. 30x30, 180 kg/Cm², 60, 8 DE 1/2"x25', 3/8" x 20' A 30: |  |  | m3 | 27239.8989
| Acero 3/8" x 20' grado 60 + 10% desp. | 1.144 | qq | 2307.59 | 2639.883
| Acero 1/2" x 25' grado 60 + 10% desp. | 2.278 | qq | 2316.91 | 5277.921
| M.O. acero | 3.422 | qq | 490.77 | 1679.4149
| Partidas comunes de la analizada completa anterior (4-11) | 1 | u | 17642.68 | 17642.68
| COL. 30x30, 180 kg/Cm², 60, 8 DE 1/2"x25', 3/8" A 30: PORTICO |  |  | m3 | 27334.9239
| Partidas comunes del análisis anterior (1-2) | 1 | u | 7917.8 | 7917.8
| M.O. acero | 3.422 | qq | 518.54 | 1774.4439
| Partidas comunes de la analizada completa anterior (4-11) | 1 | u | 17642.68 | 17642.68
| COL. 30x40, 180 kg/Cm², 60, 4 DE ¾", 3/8" A 30: |  |  | m3 | 22195.2922
| Acero 3/8" x 20' grado 60 + 10% desp. | 0.744 | qq | 2307.59 | 1716.847
| Acero ¾" grado 60 + 10% desp. | 1.979 | qq | 2417.14 | 4783.5201
| M.O. acero | 2.723 | qq | 490.77 | 1336.3667
| Madera bruta amer. (4 usos) | 76.99 | pt | 44.3 | 3410.657
| Clavos corrientes (5 lb. / 100 pie madera) | 15.4 | lb | 27.69 | 426.426
| Clavos de acero (¼ lb / metro) | 2.08 | lb | 49.56 | 103.0848
| Alambre calibre #14 (¼ lb. / metro) | 2.08 | lb | 40.38 | 83.9904
| Confección madera | 8.33 | m | 187.91 | 1565.2903
| Instalación madera | 8.33 | m | 243.06 | 2024.6898
| Desencofrado | 11.66 | m2 | 28.47 | 331.9602
| Horm. 180 Kg/Cm² + 5% desp. | 1 | m3 | 6412.46 | 6412.46
| COL. 30x40, 180 kg/Cm², 60, 4 DE ¾", 3/8" A 30: PORTICO |  |  | m3 | 22270.9144
| Partidas comunes del análisis anterior (1-2) | 1 | u | 6500.37 | 6500.37
| M.O. acero | 2.723 | qq | 518.54 | 1411.9844
| Partidas comunes de la analizada completa anterior (4-11) | 1 | u | 14358.56 | 14358.56
| COL. 30x40, 180 kg/Cm², 60, 4 DE ¾", 3/8" A 30, x 20': |  |  | m3 | 22195.2937
| Acero 3/8" x 20' grado 60 + 10% desp. | 0.744 | qq | 2307.59 | 1716.847
| Acero ¾" x 20' grado 60 + 10% desp. | 1.979 | qq | 2417.14 | 4783.5201
| M.O. acero | 2.723 | qq | 490.77 | 1336.3667
| Partidas comunes de la analizada completa anterior (4-11) | 1 | u | 14358.56 | 14358.56
| COL. 30x40, 180 kg/Cm², 60, 4 DE ¾", 3/8" A 30, x 20': PORTICO |  |  | m3 | 22270.9144
| Partidas comunes del análisis anterior (1-2) | 1 | u | 6500.37 | 6500.37
| M.O. acero | 2.723 | qq | 518.54 | 1411.9844
| Partidas comunes de la analizada completa anterior (4-11) | 1 | u | 14358.56 | 14358.56
| COL. 40x40, 180 kg/Cm², 60, 4 DE 1/2" + 4 DE ¾", 3/8" A 20: |  |  | m3 | 22389.5139
| Acero 3/8" x 20' grado 60 + 10% desp. | 0.86 | qq | 2307.59 | 1984.5274
| Acero 1/2" x 20' grado 60 + 10% desp. | 0.64 | qq | 2316.91 | 1482.8224
| Acero ¾" + 10% desp. | 1.481 | qq | 2417.14 | 3579.7843
| M.O. acero | 2.981 | qq | 490.77 | 1462.9854
| Madera bruta amer. (4 usos) | 87.25 | pt | 44.3 | 3865.175
| Clavos corrientes (5 lb. / 100 pie madera) | 17.45 | lb | 27.69 | 483.1905
| Clavos de acero (¼ lb / metro) | 1.56 | lb | 49.56 | 77.3136
| Alambre calibre #14 (¼ lb. / metro) | 1.56 | lb | 40.38 | 62.9928
| Confección madera | 6.25 | m | 187.91 | 1174.4375
| Instalación madera | 6.25 | m | 243.06 | 1519.125
| Desencofrado | 10 | m2 | 28.47 | 284.7
| Horm. 180 Kg/Cm² + 5% desp. | 1 | m3 | 6412.46 | 6412.46
| COL. 40x40, 180 kg/Cm², 60, 4 DE 1/2" + 4 DE ¾", 3/8" A 20: PORTICO |  |  | m3 | 22472.2977
| Partidas comunes del análisis anterior (1-3) | 1 | u | 7047.13 | 7047.13
| M.O. acero | 2.981 | qq | 518.54 | 1545.7677
| Partidas comunes de la analizada completa anterior (5-12) | 1 | u | 13879.4 | 13879.4
| COL. 40x40, 180 kg/Cm², 60, 4 DE 1/2"x25' + 4 DE ¾"x25', 3/8" A 20: |  |  | m3 | 22389.5241
| Acero 3/8" x 20' grado 60 + 10% desp. | 0.86 | qq | 2307.59 | 1984.5274
| Acero 1/2" x 25' grado 60 + 10% desp. | 0.64 | qq | 2316.91 | 1482.8224
| Acero ¾" + 10% desp. | 1.481 | qq | 2417.14 | 3579.7843
| Partidas comunes de la analizada completa anterior (4-12) | 1 | u | 15342.39 | 15342.39
| COL. 40x40, 180 kg/Cm², 60, 4 DE 1/2"x25' + 4 DE ¾"x25', 3/8" A 20: PORTICO |  |  | m3 | 22472.2977
| Partidas comunes del análisis anterior (1-3) | 1 | u | 7047.13 | 7047.13
| M.O. acero | 2.981 | qq | 518.54 | 1545.7677
| Partidas comunes de la analizada completa anterior (5-12) | 1 | u | 13879.4 | 13879.4
| COL. 40x40, 180 kg/Cm², 60, 4 DE 1/2" + 4 DE ¾", 3/8" A 30: |  |  | m3 | 22389.5195
| Acero 3/8" x 20' grado 60 + 10% desp. | 0.86 | qq | 2307.59 | 1984.5274
| Acero 1/2" x 20' grado 60 + 10% desp. | 0.64 | qq | 2316.91 | 1482.8224
| Acero ¾" + 10% desp. | 1.481 | qq | 2417.14 | 3579.7843
| M.O. acero | 2.981 | qq | 490.77 | 1462.9854
| Partidas comunes de la analizada completa anterior (4-11) | 1 | u | 13879.4 | 13879.4
| COL. 40x40, 180 kg/Cm², 60, 4 DE 1/2" + 4 DE ¾", 3/8" A 30: PORTICO |  |  | m3 | 22472.2977
| Partidas comunes del análisis anterior (1-3) | 1 | u | 7047.13 | 7047.13
| M.O. acero | 2.981 | qq | 518.54 | 1545.7677
| Partidas comunes de la analizada completa anterior (5-12) | 1 | u | 13879.4 | 13879.4
| COL. 40x40, 180 kg/Cm², 60, 4 DE 1/2"x25' + 4 DE ¾"x25', 3/8" A 30: |  |  | m3 | 22389.5195
| Acero 3/8" x 20' grado 60 + 10% desp. | 0.86 | qq | 2307.59 | 1984.5274
| Acero 1/2" x 25' grado 60 + 10% desp. | 0.64 | qq | 2316.91 | 1482.8224
| Acero ¾" grado 60 + 10% desp. | 1.481 | qq | 2417.14 | 3579.7843
| M.O. acero | 2.981 | qq | 490.77 | 1462.9854
| Partidas comunes de la analizada completa anterior (5-12) | 1 | u | 13879.4 | 13879.4
| COL. 40x40, 180 kg/Cm², 60, 4 DE 1/2" x 25' + 4 DE 4/4", 3/8" x 20' A 30: PORTICO |  |  | m3 | 22472.2977
| Partidas comunes del análisis anterior (1-3) | 1 | u | 7047.13 | 7047.13
| M.O. acero | 2.981 | qq | 518.54 | 1545.7677
| Partidas comunes de la analizada completa anterior (5-12) | 1 | u | 13879.4 | 13879.4
| COL. 50x50, 180 kg/Cm², 40, 4 DE ¾" + 4 DE 1", 3/8" A 20: |  |  | m3 | 21519.4271
| Acero 3/8" x 20' grado 60 + 10% desp. | 0.687 | qq | 2307.59 | 1585.3143
| Acero ¾" + 10% desp. | 0.948 | qq | 2417.14 | 2291.4487
| Acero 1" + 10% desp. | 1.733 | qq | 2392.44 | 4146.0985
| M.O. acero | 3.368 | qq | 490.77 | 1652.9134
| Madera bruta amer. (4 usos) | 63.41 | pt | 44.3 | 2809.063
| Clavos corrientes (5 lb. / 100 pie madera) | 12.68 | lb | 27.69 | 351.1092
| Clavos de acero (¼ lb / metro) | 1 | lb | 49.56 | 49.56
| Alambre calibre #14 (¼ lb. / metro) | 1 | lb | 40.38 | 40.38
| Confección madera | 4 | m | 216.79 | 867.16
| Instalación madera | 4 | m | 271.54 | 1086.16
| Desencofrado | 8 | m2 | 28.47 | 227.76
| Horm. 180 Kg/Cm² + 5% desp. | 1 | m3 | 6412.46 | 6412.46
| COL. 50x50, 180 kg/Cm², 60, 4 DE ¾" + 4 DE 1", 3/8" A 20: PORTICO |  |  | m3 | 20027.6427
| Partidas comunes del análisis anterior (1-3) | 1 | u | 6437.55 | 6437.55
| M.O. acero | 3.368 | qq | 518.54 | 1746.4427
| Partidas comunes de la analizada completa anterior (5-12) | 1 | u | 11843.65 | 11843.65
| COL. 50x50, 180 kg/Cm², 60, 4 DE ¾" + 4 DE 1", 3/8" A 20, x 20': |  |  | m3 | 21519.4249
| Acero 3/8" x 20' grado 60 + 10% desp. | 0.687 | qq | 2307.59 | 1585.3143
| Acero ¾" x 20' grado 60 + 10% desp. | 0.948 | qq | 2417.14 | 2291.4487
| Acero 1" + 10% desp. | 1.733 | qq | 2392.44 | 4146.0985
| M.O. acero | 3.368 | qq | 490.77 | 1652.9134
| Partidas comunes de la analizada completa anterior (5-12) | 1 | u | 11843.65 | 11843.65
| COL. 50x50, 180 kg/Cm², 60, 4 DE ¾" + 4 DE 1", 3/8" A 20, x 20': PORTICO |  |  | m3 | 21612.9527
| Partidas comunes del análisis anterior (1-3) | 1 | u | 8022.86 | 8022.86
| M.O. acero | 3.368 | qq | 518.54 | 1746.4427
| Partidas comunes de la analizada completa anterior (5-12) | 1 | u | 11843.65 | 11843.65
| COL. 60x60, 180 kg/Cm², 60, 12 DE 1", 3/8" A 20: |  |  | m3 | 26361.7874
| Acero 3/8" x 20' grado 60 + 10% desp. | 1.718 | qq | 2307.59 | 3964.4396
| Acero 1" x 20' grado 60 + 10% desp. | 3.612 | qq | 2392.44 | 8641.4933
| M.O. acero | 5.33 | qq | 490.77 | 2615.8041
| Madera bruta amer. (4 usos) | 49.29 | pt | 44.3 | 2183.547
| Clavos corrientes (5 lb. / 100 pie madera) | 9.86 | lb | 27.69 | 273.0234
| Clavos de acero (¼ lb / metro) | 1 | lb | 49.56 | 49.56
| Alambre calibre #14 (¼ lb. / metro) | 1 | lb | 40.38 | 40.38
| Confección madera | 4 | m | 216.79 | 867.16
| Instalación madera | 4 | m | 271.54 | 1086.16
| Desencofrado | 8 | m2 | 28.47 | 227.76
| Horm. 180 Kg/Cm² + 5% desp. | 1 | m3 | 6412.46 | 6412.46
| COL. 60x60, 180 kg/Cm², 60, 12 DE 1", 3/8" A 30: PORTICO |  |  | m3 | 26509.7982
| Partidas comunes del análisis anterior (1-2) | 1 | u | 12605.93 | 12605.93
| M.O. acero | 5.33 | qq | 518.54 | 2763.8182
| Partidas comunes de la analizada completa anterior (4-11) | 1 | u | 11140.05 | 11140.05
| COL. 60x60, 180 kg/Cm², 60, 12 DE 1", 3/8" A 30, x 20': |  |  | m3 | 26361.787
| Acero 3/8" x 20' grado 60 + 10% desp. | 1.718 | qq | 2307.59 | 3964.4396
| Acero 1" x 20' grado 60 + 10% desp. | 3.612 | qq | 2392.44 | 8641.4933
| M.O. acero | 5.33 | qq | 490.77 | 2615.8041
| Partidas comunes de la analizada completa anterior (4-11) | 1 | u | 11140.05 | 11140.05
| COL. 60x60, 180 kg/Cm², 60, 12 DE 1", 3/8" A 30, x 20': PORTICO |  |  | m3 | 26509.7982
| Partidas comunes del análisis anterior (1-2) | 1 | u | 12605.93 | 12605.93
| M.O. acero | 5.33 | qq | 518.54 | 2763.8182
| Partidas comunes de la analizada completa anterior (4-11) | 1 | u | 11140.05 | 11140.05
| COL. 30x30, 210 kg/Cm², 60, 4 DE ¾", 3/8" A 30: |  |  | m3 | 27503.8776
| Acero 3/8" x 20' grado 60 + 10% desp. | 1.144 | qq | 2307.59 | 2639.883
| Acero ¾" x 20' grado 60 + 10% desp. | 2.278 | qq | 2316.91 | 5277.921
| M.O. acero | 3.422 | qq | 490.77 | 1679.4149
| Madera bruta amer. (4 usos) | 134.11 | pt | 44.3 | 5941.073
| Clavos corrientes (5 lb. / 100 pie madera) | 26.82 | lb | 27.69 | 742.6458
| Clavos de acero (¼ lb / metro) | 2.78 | lb | 49.56 | 137.7768
| Alambre calibre #14 (¼ lb. / metro) | 2.78 | lb | 40.38 | 112.2564
| Confección madera | 11.11 | m | 164.23 | 1824.5953
| Instalación madera | 11.11 | m | 188.33 | 2092.3463
| Desencofrado | 13.33 | m2 | 28.47 | 379.5051
| Horm. 210 Kg/Cm² + 5% desp. | 1 | m3 | 6676.46 | 6676.46
| COL. 30x30, 210 kg/Cm², 60, 4 DE ¾", 3/8" A 30: PORTICO |  |  | m3 | 27598.9239
| Partidas comunes del análisis anterior (1-2) | 1 | u | 7917.8 | 7917.8
| M.O. acero | 3.422 | qq | 518.54 | 1774.4439
| Partidas comunes de la analizada completa anterior (4-11) | 1 | u | 17906.68 | 17906.68
| COL. 30x30, 210 kg/Cm², 60, 4 DE ¾", 3/8" A 30, x 20': |  |  | m3 | 27675.9562
| Acero 3/8" x 20' grado 60 + 10% desp. | 1.144 | qq | 2307.59 | 2639.883
| Acero ¾" x 20' grado 60 + 10% desp. | 2.278 | qq | 2392.44 | 5449.9783
| M.O. acero | 3.422 | qq | 490.77 | 1679.4149
| Partidas comunes de la analizada completa anterior (4-11) | 1 | u | 17906.68 | 17906.68
| COL. 30x30, 210 kg/Cm², 60, 4 DE ¾", 3/8" A 30, x 20': PORTICO |  |  | m3 | 27770.9839
| Partidas comunes del análisis anterior (1-2) | 1 | u | 8089.86 | 8089.86
| M.O. acero | 3.422 | qq | 518.54 | 1774.4439
| Partidas comunes de la analizada completa anterior (4-11) | 1 | u | 17906.68 | 17906.68
| COL. 30x40, 210 kg/Cm², 60, 4 DE ¾", 3/8" A 30: |  |  | m3 | 22459.2922
| Acero 3/8" x 20' grado 60 + 10% desp. | 0.744 | qq | 2307.59 | 1716.847
| Acero ¾" x 20' grado 60 + 10% desp. | 1.979 | qq | 2417.14 | 4783.5201
| M.O. acero | 2.723 | qq | 490.77 | 1336.3667
| Madera bruta amer. (4 usos) | 76.99 | pt | 44.3 | 3410.657
| Clavos corrientes (5 lb. / 100 pie madera) | 15.4 | lb | 27.69 | 426.426
| Clavos de acero (¼ lb / metro) | 2.08 | lb | 49.56 | 103.0848
| Alambre calibre #14 (¼ lb. / metro) | 2.08 | lb | 40.38 | 83.9904
| Confección madera | 8.33 | m | 187.91 | 1565.2903
| Instalación madera | 8.33 | m | 243.06 | 2024.6898
| Desencofrado | 11.66 | m2 | 28.47 | 331.9602
| Horm. 210 Kg/Cm² + 5% desp. | 1 | m3 | 6676.46 | 6676.46
| COL. 30x40, 210 kg/Cm², 60, 4 DE ¾", 3/8" A 30: PORTICO |  |  | m3 | 22534.9144
| Partidas comunes del análisis anterior (1-2) | 1 | u | 6500.37 | 6500.37
| M.O. acero | 2.723 | qq | 518.54 | 1411.9844
| Partidas comunes de la analizada completa anterior (4-11) | 1 | u | 14622.56 | 14622.56
| COL. 30x40, 210 kg/Cm², 60, 4 DE ¾", 3/8" A 30, x 20': |  |  | m3 | 22410.4124
| Acero 3/8" x 20' grado 60 + 10% desp. | 0.744 | qq | 2307.59 | 1716.847
| Acero ¾" x 20' grado 60 + 10% desp. | 1.979 | qq | 2392.44 | 4734.6388
| M.O. acero | 2.723 | qq | 490.77 | 1336.3667
| Partidas comunes de la analizada completa anterior (4-11) | 1 | u | 14622.56 | 14622.56
| COL. 30x40, 210 kg/Cm², 60, 4 DE ¾", 3/8" A 30, x 20': PORTICO |  |  | m3 | 22486.0344
| Partidas comunes del análisis anterior (1-2) | 1 | u | 6451.49 | 6451.49
| M.O. acero | 2.723 | qq | 518.54 | 1411.9844
| Partidas comunes de la analizada completa anterior (4-11) | 1 | u | 14622.56 | 14622.56
| COL. 40x40, 210 kg/Cm², 60, 4 DE 1/2" + 4 DE ¾", 3/8" A 20: |  |  | m3 | 22653.5139
| Acero 3/8" x 20' grado 60 + 10% desp. | 0.86 | qq | 2307.59 | 1984.5274
| Acero 1/2" x 20' grado 60 + 10% desp. | 0.64 | qq | 2316.91 | 1482.8224
| Acero ¾" x 20' grado 60 + 10% desp. | 1.481 | qq | 2417.14 | 3579.7843
| M.O. acero | 2.981 | qq | 490.77 | 1462.9854
| Madera bruta amer. (4 usos) | 87.25 | pt | 44.3 | 3865.175
| Clavos corrientes (5 lb. / 100 pie madera) | 17.45 | lb | 27.69 | 483.1905
| Clavos de acero (¼ lb / metro) | 1.56 | lb | 49.56 | 77.3136
| Alambre calibre #14 (¼ lb. / metro) | 1.56 | lb | 40.38 | 62.9928
| Confección madera | 6.25 | m | 187.91 | 1174.4375
| Instalación madera | 6.25 | m | 243.06 | 1519.125
| Desencofrado | 10 | m2 | 28.47 | 284.7
| Horm. 210 Kg/Cm² + 5% desp. | 1 | m3 | 6676.46 | 6676.46
| COL. 40x40, 210 kg/Cm², 60, 4 DE 1/2" + 4 DE ¾", 3/8" A 20: PORTICO |  |  | m3 | 22736.2977
| Partidas comunes del análisis anterior (1-3) | 1 | u | 7047.13 | 7047.13
| M.O. acero | 2.981 | qq | 518.54 | 1545.7677
| Partidas comunes de la analizada completa anterior (5-12) | 1 | u | 14143.4 | 14143.4
| COL. 40x40, 210 kg/Cm², 60, 4 DE 1/2" x 25' + 4 DE ¾", 3/8" A 20: |  |  | m3 | 22653.5241
| Acero 3/8" x 20' grado 60 + 10% desp. | 0.86 | qq | 2307.59 | 1984.5274
| Acero 1/2" x 25' grado 60 + 10% desp. | 0.64 | qq | 2316.91 | 1482.8224
| Acero ¾" + 10% desp. | 1.481 | qq | 2417.14 | 3579.7843
| Partidas comunes de la analizada completa anterior (4-12) | 1 | u | 15606.39 | 15606.39
| COL. 40x40, 210 kg/Cm², 60, 4 DE 1/2" x 25' + 4 DE ¾", 3/8" A 20: PORTICO |  |  | m3 | 22736.2977
| Partidas comunes del análisis anterior (1-3) | 1 | u | 7047.13 | 7047.13
| M.O. acero | 2.981 | qq | 518.54 | 1545.7677
| Partidas comunes de la analizada completa anterior (5-12) | 1 | u | 14143.4 | 14143.4
| COL. 40x40, 210 kg/Cm², 60, 4 DE 1/2" + 4 DE ¾", 3/8" A 30, x 20': |  |  | m3 | 22653.5195
| Acero 3/8" x 20' grado 60 + 10% desp. | 0.86 | qq | 2307.59 | 1984.5274
| Acero 1/2" x 20' grado 60 + 10% desp. | 0.64 | qq | 2316.91 | 1482.8224
| Acero ¾" + 10% desp. | 1.481 | qq | 2417.14 | 3579.7843
| M.O. acero | 2.981 | qq | 490.77 | 1462.9854
| Partidas comunes de la analizada completa anterior (4-11) | 1 | u | 14143.4 | 14143.4
| COL. 40x40, 210 kg/Cm², 60, 4 DE 1/2" + 4 DE ¾", 3/8" A 30, x 20': PORTICO |  |  | m3 | 22736.2977
| Partidas comunes del análisis anterior (1-3) | 1 | u | 7047.13 | 7047.13
| M.O. acero | 2.981 | qq | 518.54 | 1545.7677
| Partidas comunes de la analizada completa anterior (5-12) | 1 | u | 14143.4 | 14143.4
| COL. 40x40, 210 kg/Cm², 60, 4 DE 1/2" x 25' + 4 DE ¾", 3/8" A 30 x 20': |  |  | m3 | 22616.9388
| Acero 3/8" x 20' grado 60 + 10% desp. | 0.86 | qq | 2307.59 | 1984.5274
| Acero 1/2" x 25' grado 60 + 10% desp. | 0.64 | qq | 2316.91 | 1482.8224
| Acero ¾" grado 60 + 10% desp. | 1.481 | qq | 2392.44 | 3543.2036
| M.O. acero | 2.981 | qq | 490.77 | 1462.9854
| Partidas comunes de la analizada completa anterior (5-12) | 1 | u | 14143.4 | 14143.4
| COL. 40x40, 210 kg/Cm², 60, 4 DE 1/2" x 25' + 4 DE ¾", 3/8" A 30 x 20': PORTICO |  |  | m3 | 22699.7177
| Partidas comunes del análisis anterior (1-3) | 1 | u | 7010.55 | 7010.55
| M.O. acero | 2.981 | qq | 518.54 | 1545.7677
| Partidas comunes de la analizada completa anterior (5-12) | 1 | u | 14143.4 | 14143.4
| COL. 50x50, 210 kg/Cm², 60, 4 DE ¾" + 4 DE 1", 3/8" A 20: |  |  | m3 | 21783.4271
| Acero 3/8" x 20' grado 60 + 10% desp. | 0.687 | qq | 2307.59 | 1585.3143
| Acero ¾" x 20' grado 60 + 10% desp. | 0.948 | qq | 2417.14 | 2291.4487
| Acero 1" x 20' grado 60 + 10% desp. | 1.733 | qq | 2392.44 | 4146.0985
| M.O. acero | 3.368 | qq | 490.77 | 1652.9134
| Madera bruta amer. (4 usos) | 63.41 | pt | 44.3 | 2809.063
| Clavos corrientes (5 lb. / 100 pie madera) | 12.68 | lb | 27.69 | 351.1092
| Clavos de acero (¼ lb / metro) | 1 | lb | 49.56 | 49.56
| Alambre calibre #14 (¼ lb. / metro) | 1 | lb | 40.38 | 40.38
| Confección madera | 4 | m | 216.79 | 867.16
| Instalación madera | 4 | m | 271.54 | 1086.16
| Desencofrado | 8 | m2 | 28.47 | 227.76
| Horm. 210 Kg/Cm² + 5% desp. | 1 | m3 | 6676.46 | 6676.46
| COL. 50x50, 210 kg/Cm², 60, 4 DE ¾" + 4 DE 1", 3/8" A 20: PORTICO |  |  | m3 | 20291.6427
| Partidas comunes del análisis anterior (1-3) | 1 | u | 6437.55 | 6437.55
| M.O. acero | 3.368 | qq | 518.54 | 1746.4427
| Partidas comunes de la analizada completa anterior (5-12) | 1 | u | 12107.65 | 12107.65
| COL. 50x50, 210 kg/Cm², 60, 4 DE ¾" + 4 DE 1", 3/8" A 20, x 20': |  |  | m3 | 21783.4249
| Acero 3/8" x 20' grado 60 + 10% desp. | 0.687 | qq | 2307.59 | 1585.3143
| Acero ¾" x 20' grado 60 + 10% desp. | 0.948 | qq | 2417.14 | 2291.4487
| Acero 1" + 10% desp. | 1.733 | qq | 2392.44 | 4146.0985
| M.O. acero | 3.368 | qq | 490.77 | 1652.9134
| Partidas comunes de la analizada completa anterior (5-12) | 1 | u | 12107.65 | 12107.65
| COL. 50x50, 210 kg/Cm², 60, 4 DE ¾" + 4 DE 1", 3/8" A 20, x 20': PORTICO |  |  | m3 | 21876.9527
| Partidas comunes del análisis anterior (1-3) | 1 | u | 8022.86 | 8022.86
| M.O. acero | 3.368 | qq | 518.54 | 1746.4427
| Partidas comunes de la analizada completa anterior (5-12) | 1 | u | 12107.65 | 12107.65
| COL. 60x60, 210 kg/Cm², 60, 12 DE 1", 3/8" A 20: |  |  | m3 | 26561.7657
| Acero 3/8" x 20' grado 60 + 10% desp. | 1.718 | qq | 2307.59 | 3964.4396
| Acero 1" x 20' grado 60 + 10% desp. | 3.612 | qq | 2392.44 | 8641.4933
| M.O. acero | 5.33 | qq | 490.77 | 2615.8041
| Madera bruta amer. (4 usos) | 49.29 | pt | 44.3 | 2183.547
| Clavos corrientes (5 lb. / 100 pie madera) | 9.86 | lb | 27.69 | 273.0234
| Clavos de acero (¼ lb / metro) | 0.7 | lb | 49.56 | 34.692
| Alambre calibre #14 (¼ lb. / metro) | 0.7 | lb | 40.38 | 28.266
| Confección madera | 2.78 | m | 271.54 | 754.8812
| Instalación madera | 2.78 | m | 431.39 | 1199.2642
| Desencofrado | 6.67 | m2 | 28.47 | 189.8949
| Horm. 210 Kg/Cm² + 5% desp. | 1 | m3 | 6676.46 | 6676.46
| COL. 60x60, 210 kg/Cm², 60, 12 DE 1", 3/8" A 30: PORTICO |  |  | m3 | 26709.7682
| Partidas comunes del análisis anterior (1-2) | 1 | u | 12605.93 | 12605.93
| M.O. acero | 5.33 | qq | 518.54 | 2763.8182
| Partidas comunes de la analizada completa anterior (4-11) | 1 | u | 11340.02 | 11340.02
| COL. 60x60, 210 kg/Cm², 60, 12 DE 1", 3/8" A 30, x 20': |  |  | m3 | 26561.757
| Acero 3/8" x 20' grado 60 + 10% desp. | 1.718 | qq | 2307.59 | 3964.4396
| Acero 1" x 20' grado 60 + 10% desp. | 3.612 | qq | 2392.44 | 8641.4933
| M.O. acero | 5.33 | qq | 490.77 | 2615.8041
| Partidas comunes de la analizada completa anterior (4-11) | 1 | u | 11340.02 | 11340.02
| COL. 60x60, 210 kg/Cm², 60, 12 DE 1", 3/8" A 30, x 20': PORTICO |  |  | m3 | 26709.7682
| Partidas comunes del análisis anterior (1-2) | 1 | u | 12605.93 | 12605.93
| M.O. acero | 5.33 | qq | 518.54 | 2763.8182
| Partidas comunes de la analizada completa anterior (4-11) | 1 | u | 11340.02 | 11340.02
| COL. 30x30, 240 kg/Cm², 60, 4 DE ¾", 3/8" A 20: |  |  | m3 | 27712.8776
| Acero 3/8" x 20' grado 60 + 10% desp. | 1.144 | qq | 2307.59 | 2639.883
| Acero ¾" x 20' grado 60 + 10% desp. | 2.278 | qq | 2316.91 | 5277.921
| M.O. acero | 3.422 | qq | 490.77 | 1679.4149
| Madera bruta amer. (4 usos) | 134.11 | pt | 44.3 | 5941.073
| Clavos corrientes (5 lb. / 100 pie madera) | 26.82 | lb | 27.69 | 742.6458
| Clavos de acero (¼ lb / metro) | 2.78 | lb | 49.56 | 137.7768
| Alambre calibre #14 (¼ lb. / metro) | 2.78 | lb | 40.38 | 112.2564
| Confección madera | 11.11 | m | 164.23 | 1824.5953
| Instalación madera | 11.11 | m | 188.33 | 2092.3463
| Desencofrado | 13.33 | m2 | 28.47 | 379.5051
| Horm. 240 Kg/Cm² + 5% desp. | 1 | m3 | 6885.46 | 6885.46
| COL. 30x30, 240 kg/Cm², 60, 4 DE ¾", 3/8" A 30: PORTICO |  |  | m3 | 27807.9239
| Partidas comunes del análisis anterior (1-2) | 1 | u | 7917.8 | 7917.8
| M.O. acero | 3.422 | qq | 518.54 | 1774.4439
| Partidas comunes de la analizada completa anterior (4-11) | 1 | u | 18115.68 | 18115.68
| COL. 30x30, 240 kg/Cm², 60, 4 DE ¾", 3/8" A 30, x 20': |  |  | m3 | 27884.9562
| Acero 3/8" x 20' grado 60 + 10% desp. | 1.144 | qq | 2307.59 | 2639.883
| Acero ¾" x 20' grado 60 + 10% desp. | 2.278 | qq | 2392.44 | 5449.9783
| M.O. acero | 3.422 | qq | 490.77 | 1679.4149
| Partidas comunes de la analizada completa anterior (4-11) | 1 | u | 18115.68 | 18115.68
| COL. 30x30, 240 kg/Cm², 60, 4 DE ¾", 3/8" A 30, x 20': PORTICO |  |  | m3 | 27979.9839
| Partidas comunes del análisis anterior (1-2) | 1 | u | 8089.86 | 8089.86
| M.O. acero | 3.422 | qq | 518.54 | 1774.4439
| Partidas comunes de la analizada completa anterior (4-11) | 1 | u | 18115.68 | 18115.68
| COL. 30x40, 240 kg/Cm², 60, 4 DE ¾", 3/8" A 30: |  |  | m3 | 22668.2922
| Acero 3/8" x 20' grado 60 + 10% desp. | 0.744 | qq | 2307.59 | 1716.847
| Acero ¾" x 20' grado 60 + 10% desp. | 1.979 | qq | 2417.14 | 4783.5201
| M.O. acero | 2.723 | qq | 490.77 | 1336.3667
| Madera bruta amer. (4 usos) | 76.99 | pt | 44.3 | 3410.657
| Clavos corrientes (5 lb. / 100 pie madera) | 15.4 | lb | 27.69 | 426.426
| Clavos de acero (¼ lb / metro) | 2.08 | lb | 49.56 | 103.0848
| Alambre calibre #14 (¼ lb. / metro) | 2.08 | lb | 40.38 | 83.9904
| Confección madera | 8.33 | m | 187.91 | 1565.2903
| Instalación madera | 8.33 | m | 243.06 | 2024.6898
| Desencofrado | 11.66 | m2 | 28.47 | 331.9602
| Horm. 240 Kg/Cm² + 5% desp. | 1 | m3 | 6885.46 | 6885.46
| COL. 30x40, 240 kg/Cm², 60, 4 DE ¾", 3/8" A 30: PORTICO |  |  | m3 | 22743.9144
| Partidas comunes del análisis anterior (1-2) | 1 | u | 6500.37 | 6500.37
| M.O. acero | 2.723 | qq | 518.54 | 1411.9844
| Partidas comunes de la analizada completa anterior (4-11) | 1 | u | 14831.56 | 14831.56
| COL. 30x40, 240 kg/Cm², 60, 4 DE ¾", 3/8" A 30, x 20': |  |  | m3 | 22619.4124
| Acero 3/8" x 20' grado 60 + 10% desp. | 0.744 | qq | 2307.59 | 1716.847
| Acero ¾" x 20' grado 60 + 10% desp. | 1.979 | qq | 2392.44 | 4734.6388
| M.O. acero | 2.723 | qq | 490.77 | 1336.3667
| Partidas comunes de la analizada completa anterior (4-11) | 1 | u | 14831.56 | 14831.56
| COL. 30x40, 240 kg/Cm², 60, 4 DE ¾", 3/8" A 30, x 20': PORTICO |  |  | m3 | 22695.0344
| Partidas comunes del análisis anterior (1-2) | 1 | u | 6451.49 | 6451.49
| M.O. acero | 2.723 | qq | 518.54 | 1411.9844
| Partidas comunes de la analizada completa anterior (4-11) | 1 | u | 14831.56 | 14831.56
| COL. 40x40, 240 kg/Cm², 60, 4 DE 1/2" + 4 DE ¾", 3/8" A 20: |  |  | m3 | 22862.5139
| Acero 3/8" x 20' grado 60 + 10% desp. | 0.86 | qq | 2307.59 | 1984.5274
| Acero 1/2" x 20' grado 60 + 10% desp. | 0.64 | qq | 2316.91 | 1482.8224
| Acero ¾" x 20' grado 60 + 10% desp. | 1.481 | qq | 2417.14 | 3579.7843
| M.O. acero | 2.981 | qq | 490.77 | 1462.9854
| Madera bruta amer. (4 usos) | 87.25 | pt | 44.3 | 3865.175
| Clavos corrientes (5 lb. / 100 pie madera) | 17.45 | lb | 27.69 | 483.1905
| Clavos de acero (¼ lb / metro) | 1.56 | lb | 49.56 | 77.3136
| Alambre calibre #14 (¼ lb. / metro) | 1.56 | lb | 40.38 | 62.9928
| Confección madera | 6.25 | m | 187.91 | 1174.4375
| Instalación madera | 6.25 | m | 243.06 | 1519.125
| Desencofrado | 10 | m2 | 28.47 | 284.7
| Horm. 240 Kg/Cm² + 5% desp. | 1 | m3 | 6885.46 | 6885.46
| COL. 40x40, 240 kg/Cm², 60, 4 DE 1/2" + 4 DE ¾", 3/8" A 20: PORTICO |  |  | m3 | 22945.2977
| Partidas comunes del análisis anterior (1-3) | 1 | u | 7047.13 | 7047.13
| M.O. acero | 2.981 | qq | 518.54 | 1545.7677
| Partidas comunes de la analizada completa anterior (5-12) | 1 | u | 14352.4 | 14352.4
| COL. 40x40, 240 kg/Cm², 60, 4 DE 1/2" x 25' + 4 DE ¾", 3/8" A 20: |  |  | m3 | 22862.5241
| Acero 3/8" x 20' grado 60 + 10% desp. | 0.86 | qq | 2307.59 | 1984.5274
| Acero 1/2" x 25' grado 60 + 10% desp. | 0.64 | qq | 2316.91 | 1482.8224
| Acero ¾" + 10% desp. | 1.481 | qq | 2417.14 | 3579.7843
| Partidas comunes de la analizada completa anterior (4-12) | 1 | u | 15815.39 | 15815.39
| COL. 40x40, 240 kg/Cm², 60, 4 DE 1/2" x 25' + 4 DE ¾", 3/8" A 20: PORTICO |  |  | m3 | 22945.2977
| Partidas comunes del análisis anterior (1-3) | 1 | u | 7047.13 | 7047.13
| M.O. acero | 2.981 | qq | 518.54 | 1545.7677
| Partidas comunes de la analizada completa anterior (5-12) | 1 | u | 14352.4 | 14352.4
| COL. 40x40, 240 kg/Cm², 60, 4 DE 1/2" + 4 DE ¾", 3/8" A 30, x 20': |  |  | m3 | 22862.5195
| Acero 3/8" x 20' grado 60 + 10% desp. | 0.86 | qq | 2307.59 | 1984.5274
| Acero 1/2" x 20' grado 60 + 10% desp. | 0.64 | qq | 2316.91 | 1482.8224
| Acero ¾" + 10% desp. | 1.481 | qq | 2417.14 | 3579.7843
| M.O. acero | 2.981 | qq | 490.77 | 1462.9854
| Partidas comunes de la analizada completa anterior (4-11) | 1 | u | 14352.4 | 14352.4
| COL. 40x40, 240 kg/Cm², 60, 4 DE 1/2" + 4 DE ¾", 3/8" A 30, x 20': PORTICO |  |  | m3 | 22945.2977
| Partidas comunes del análisis anterior (1-3) | 1 | u | 7047.13 | 7047.13
| M.O. acero | 2.981 | qq | 518.54 | 1545.7677
| Partidas comunes de la analizada completa anterior (5-12) | 1 | u | 14352.4 | 14352.4
| COL. 40x40, 240 kg/Cm², 60, 4 DE 1/2" x 25' + 4 DE ¾", 3/8" A 30 x 20': |  |  | m3 | 22825.9388
| Acero 3/8" x 20' grado 60 + 10% desp. | 0.86 | qq | 2307.59 | 1984.5274
| Acero 1/2" x 25' grado 60 + 10% desp. | 0.64 | qq | 2316.91 | 1482.8224
| Acero ¾" grado 60 + 10% desp. | 1.481 | qq | 2392.44 | 3543.2036
| M.O. acero | 2.981 | qq | 490.77 | 1462.9854
| Partidas comunes de la analizada completa anterior (5-12) | 1 | u | 14352.4 | 14352.4
| COL. 40x40, 240 kg/Cm², 60, 4 DE 1/2" x 25' + 4 DE ¾", 3/8" A 30 x 20': PORTICO |  |  | m3 | 22908.7177
| Partidas comunes del análisis anterior (1-3) | 1 | u | 7010.55 | 7010.55
| M.O. acero | 2.981 | qq | 518.54 | 1545.7677
| Partidas comunes de la analizada completa anterior (5-12) | 1 | u | 14352.4 | 14352.4
| COL. 50x50, 240 kg/Cm², 60, 4 DE ¾" + 4 DE 1", 3/8" A 20: |  |  | m3 | 21992.4271
| Acero 3/8" x 20' grado 60 + 10% desp. | 0.687 | qq | 2307.59 | 1585.3143
| Acero ¾" x 20' grado 60 + 10% desp. | 0.948 | qq | 2417.14 | 2291.4487
| Acero 1" x 20' grado 60 + 10% desp. | 1.733 | qq | 2392.44 | 4146.0985
| M.O. acero | 3.368 | qq | 490.77 | 1652.9134
| Madera bruta amer. (4 usos) | 63.41 | pt | 44.3 | 2809.063
| Clavos corrientes (5 lb. / 100 pie madera) | 12.68 | lb | 27.69 | 351.1092
| Clavos de acero (¼ lb / metro) | 1 | lb | 49.56 | 49.56
| Alambre calibre #14 (¼ lb. / metro) | 1 | lb | 40.38 | 40.38
| Confección madera | 4 | m | 216.79 | 867.16
| Instalación madera | 4 | m | 271.54 | 1086.16
| Desencofrado | 8 | m2 | 28.47 | 227.76
| Horm. 240 Kg/Cm² + 5% desp. | 1 | m3 | 6885.46 | 6885.46
| COL. 50x50, 240 kg/Cm², 60, 4 DE ¾" + 4 DE 1", 3/8" A 20: PORTICO |  |  | m3 | 20500.6427
| Partidas comunes del análisis anterior (1-3) | 1 | u | 6437.55 | 6437.55
| M.O. acero | 3.368 | qq | 518.54 | 1746.4427
| Partidas comunes de la analizada completa anterior (5-12) | 1 | u | 12316.65 | 12316.65
| COL. 50x50, 240 kg/Cm², 60, 4 DE ¾" + 4 DE 1", 3/8" A 20, x 20': |  |  | m3 | 21992.4249
| Acero 3/8" x 20' grado 60 + 10% desp. | 0.687 | qq | 2307.59 | 1585.3143
| Acero ¾" x 20' grado 60 + 10% desp. | 0.948 | qq | 2417.14 | 2291.4487
| Acero 1" + 10% desp. | 1.733 | qq | 2392.44 | 4146.0985
| M.O. acero | 3.368 | qq | 490.77 | 1652.9134
| Partidas comunes de la analizada completa anterior (5-12) | 1 | u | 12316.65 | 12316.65
| COL. 50x50, 240 kg/Cm², 60, 4 DE ¾" + 4 DE 1", 3/8" A 20, x 20': PORTICO |  |  | m3 | 22085.9527
| Partidas comunes del análisis anterior (1-3) | 1 | u | 8022.86 | 8022.86
| M.O. acero | 3.368 | qq | 518.54 | 1746.4427
| Partidas comunes de la analizada completa anterior (5-12) | 1 | u | 12316.65 | 12316.65
| COL. 60x60, 240 kg/Cm², 60, 12 DE 1", 3/8" A 20: |  |  | m3 | 26770.7657
| Acero 3/8" x 20' grado 60 + 10% desp. | 1.718 | qq | 2307.59 | 3964.4396
| Acero 1" x 20' grado 60 + 10% desp. | 3.612 | qq | 2392.44 | 8641.4933
| M.O. acero | 5.33 | qq | 490.77 | 2615.8041
| Madera bruta amer. (4 usos) | 49.29 | pt | 44.3 | 2183.547
| Clavos corrientes (5 lb. / 100 pie madera) | 9.86 | lb | 27.69 | 273.0234
| Clavos de acero (¼ lb / metro) | 0.7 | lb | 49.56 | 34.692
| Alambre calibre #14 (¼ lb. / metro) | 0.7 | lb | 40.38 | 28.266
| Confección madera | 2.78 | m | 271.54 | 754.8812
| Instalación madera | 2.78 | m | 431.39 | 1199.2642
| Desencofrado | 6.67 | m2 | 28.47 | 189.8949
| Horm. 240 Kg/Cm² + 5% desp. | 1 | m3 | 6885.46 | 6885.46
| COL. 60x60, 240 kg/Cm², 60, 12 DE 1", 3/8" A 20: PORTICO |  |  | m3 | 26918.7682
| Partidas comunes del análisis anterior (1-2) | 1 | u | 12605.93 | 12605.93
| M.O. acero | 5.33 | qq | 518.54 | 2763.8182
| Partidas comunes de la analizada completa anterior (4-11) | 1 | u | 11549.02 | 11549.02
| COL. 60x60, 240 kg/Cm², 60, 12 DE 1", 3/8" A 20, x 20': |  |  | m3 | 26770.757
| Acero 3/8" x 20' grado 60 + 10% desp. | 1.718 | qq | 2307.59 | 3964.4396
| Acero 1" x 20' grado 60 + 10% desp. | 3.612 | qq | 2392.44 | 8641.4933
| M.O. acero | 5.33 | qq | 490.77 | 2615.8041
| Partidas comunes de la analizada completa anterior (4-11) | 1 | u | 11549.02 | 11549.02
| COL. 60x60, 240 kg/Cm², 60, 12 DE 1", 3/8" A 20, x 20': PORTICO |  |  | m3 | 26918.7682
| Partidas comunes del análisis anterior (1-2) | 1 | u | 12605.93 | 12605.93
| M.O. acero | 5.33 | qq | 518.54 | 2763.8182
| Partidas comunes de la analizada completa anterior (4-11) | 1 | u | 11549.02 | 11549.02
HORM. ARMADO COL. CIRCULARES
| COL. CIRCULAR, 1:2:4, 6 DE 1/2" grado 60, 3/8" A 10 LIGADORA: |  |  | m3 | 37365.2358
| Acero 3/8" x 20' grado 60 + 10% desp.. | 1.7027 | qq | 2307.59 | 3929.1335
| Acero 1/2" x 20' grado 60 + 10% desp.. | 5.6896 | qq | 2316.91 | 13182.2911
| M.O. acero. | 14.1443 | m | 108.82 | 1539.1796
| Madera bruta amer. (4 usos). | 73.71 | pt | 44.3 | 3265.353
| Clavos corrientes (5 lb. / 100 pie madera). | 11.79 | lb | 27.69 | 326.4651
| Clavos de acero (¼ lb / metro). | 3.54 | lb | 49.56 | 175.4424
| Alambre calibre #14 (¼ lb. / metro). | 3.54 | lb | 40.38 | 142.9452
| Confección de madera. | 14.1443 | m | 460.23 | 6509.6181
| Instalación de madera. | 14.1443 | m | 243.06 | 3437.9066
| Desencofrado. | 13.33 | m2 | 28.47 | 379.5051
| Horm. 1:2:4 ligadora + 10% desp. | 1.1 | m3 | 4070.36 | 4477.396
| COL. CIRCULAR, 1:2:4, 6 DE 3/8" grado 60, 3/8" A 10 A MANO: |  |  | m3 | 38042.3958
| Acero 3/8" x 20' grado 60 + 10% desp.. | 1.7027 | qq | 2307.59 | 3929.1335
| Acero 1/2" x 20' grado 60 + 10% desp.. | 5.6896 | qq | 2316.91 | 13182.2911
| M.O. acero. | 14.1443 | m | 108.82 | 1539.1796
| Madera bruta amer. (4 usos). | 73.71 | pt | 44.3 | 3265.353
| Clavos corrientes (5 lb. / 100 pie madera). | 11.79 | lb | 27.69 | 326.4651
| Clavos de acero (¼ lb / metro). | 3.54 | lb | 49.56 | 175.4424
| Alambre calibre #14 (¼ lb. / metro). | 3.54 | lb | 40.38 | 142.9452
| Confección de madera. | 14.1443 | m | 460.23 | 6509.6181
| Instalación de madera. | 14.1443 | m | 243.06 | 3437.9066
| Desencofrado. | 13.33 | m2 | 28.47 | 379.5051
| Horm. 1:2:4 ligadora + 10% desp. | 1.1 | m3 | 4685.96 | 5154.556
HORM. ARMADO COL. DE AMARRE
| COL. AMARRE 15x20, 1:2:4, 60, 4 DE 3/8", ¼" A 20, LIG.: |  |  | m3 | 26998.8951
| Acero 3/8" X 20' + 10% desp. | 1.723 | qq | 2307.59 | 3975.9776
| Acero 3/8" x 20' grado 60 + 10% desp. | 1.899 | qq | 2307.59 | 4382.1134
| M.O. acero | 33.33 | m | 108.82 | 3626.9706
| Madera bruta amer. (4 usos) | 97.97 | pt | 44.3 | 4340.071
| Clavos corrientes (5 lb. / 100 pie madera) | 19.59 | lb | 27.69 | 542.4471
| Clavos de acero (¼ lb / metro) | 8.33 | lb | 49.56 | 412.8348
| Alambre calibre #14 (¼ lb. / metro) | 8.33 | lb | 40.38 | 336.3654
| Confección e instalación de madera | 33.33 | m | 135.77 | 4525.2141
| Desencofrado | 13.33 | m2 | 28.47 | 379.5051
| Horm. 1:2:4, lig. + 10% desp. | 1.1 | m3 | 4070.36 | 4477.396
| COL. AMARRE 15x20, 1:2:4, 60, 4 DE 3/8", 3/8" A 20 A MANO: |  |  | m3 | 27676.0551
| Acero 3/8" x 20' + 10% desp. | 1.723 | qq | 2307.59 | 3975.9776
| Acero 3/8" x 20' grado 60 + 10% desp. | 1.899 | qq | 2307.59 | 4382.1134
| M.O. acero | 33.33 | m | 108.82 | 3626.9706
| Madera bruta amer. (4 usos) | 97.97 | pt | 44.3 | 4340.071
| Clavos corrientes (5 lb. / 100 pie madera) | 19.59 | lb | 27.69 | 542.4471
| Clavos de acero (¼ lb / metro) | 8.33 | lb | 49.56 | 412.8348
| Alambre calibre #14 (¼ lb. / metro) | 8.33 | lb | 40.38 | 336.3654
| Confección e instalación de madera | 33.33 | m | 135.77 | 4525.2141
| Desencofrado | 13.33 | m2 | 28.47 | 379.5051
| Horm. 1:2:4 a mano + 10% desp. | 1.1 | m3 | 4685.96 | 5154.556
| COL. AMARRE 15x20, 1:2:4, 60, 4 DE 3/8", 3/8" A 20, LIG.: |  |  | m3 | 26998.8951
| Acero 3/8" + 10% desp. en entribos | 1.723 | qq | 2307.59 | 3975.9776
| Acero 3/8" x 20' grado 60 + 10% desp. | 1.899 | qq | 2307.59 | 4382.1134
| M.O. acero | 33.33 | m | 108.82 | 3626.9706
| Madera bruta amer. (4 usos) | 97.97 | pt | 44.3 | 4340.071
| Clavos corrientes (5 lb. / 100 pie madera) | 19.59 | lb | 27.69 | 542.4471
| Clavos de acero (¼ lb / metro) | 8.33 | lb | 49.56 | 412.8348
| Alambre calibre #14 (¼ lb. / metro) | 8.33 | lb | 40.38 | 336.3654
| Confección e instalación de madera | 33.33 | m | 135.77 | 4525.2141
| Desencofrado | 13.33 | m2 | 28.47 | 379.5051
| Horm. 1:2:4, lig. + 10% desp. | 1.1 | m3 | 4070.36 | 4477.396
| COL. AMARRE 15x20, 1:2:4, 60, 4 DE 3/8", 3/8" A 20 A MANO: |  |  | m3 | 27676.0551
| Acero 3/8" + 10% desp. en entribos | 1.723 | qq | 2307.59 | 3975.9776
| Acero 3/8" x 20' grado 60 + 10% desp. | 1.899 | qq | 2307.59 | 4382.1134
| M.O. acero | 33.33 | m | 108.82 | 3626.9706
| Madera bruta amer. (4 usos) | 97.97 | pt | 44.3 | 4340.071
| Clavos corrientes (5 lb. / 100 pie madera) | 19.59 | lb | 27.69 | 542.4471
| Clavos de acero (¼ lb / metro) | 8.33 | lb | 49.56 | 412.8348
| Alambre calibre #14 (¼ lb. / metro) | 8.33 | lb | 40.38 | 336.3654
| Confección e instalación de madera | 33.33 | m | 135.77 | 4525.2141
| Desencofrado | 13.33 | m2 | 28.47 | 379.5051
| Horm. 1:2:4 a mano + 10% desp. | 1.1 | m3 | 4685.96 | 5154.556
| COL. AMARRE 20x20, 1:2:4, 60, 4 DE 3/8", 3/8" A 20, LIG.: |  |  | m3 | 23195.9319
| Acero 3/8" + 10% desp. en entribos | 1.633 | qq | 2307.59 | 3768.2945
| Acero 3/8" x 20' grado 60 + 10% desp. | 1.424 | qq | 2307.59 | 3286.0082
| M.O. acero | 25 | m | 108.82 | 2720.5
| Madera bruta amer. (4 usos) | 94.36 | pt | 44.3 | 4180.148
| Clavos corrientes (5 lb. / 100 pie madera) | 18.87 | lb | 27.69 | 522.5103
| Clavos de acero (¼ lb / metro) | 6.25 | lb | 49.56 | 309.75
| Alambre calibre #14 (¼ lb. / metro) | 6.25 | lb | 40.38 | 252.375
| Confección e instalación de madera | 25 | m | 135.77 | 3394.25
| Desencofrado | 10 | m2 | 28.47 | 284.7
| Horm. 1:2:4, lig. + 10% desp. | 1.1 | m3 | 4070.36 | 4477.396
| COL. AMARRE 20x20, 1:2:4, 60, 4 DE 3/8", 3/8" A 20 A MANO: |  |  | m3 | 23873.0919
| Acero 3/8" + 10% desp. en entribos | 1.633 | qq | 2307.59 | 3768.2945
| Acero 3/8" x 20' grado 60 + 10% desp. | 1.424 | qq | 2307.59 | 3286.0082
| M.O. acero | 25 | m | 108.82 | 2720.5
| Madera bruta amer. (4 usos) | 94.36 | pt | 44.3 | 4180.148
| Clavos corrientes (5 lb. / 100 pie madera) | 18.87 | lb | 27.69 | 522.5103
| Clavos de acero (¼ lb / metro) | 6.25 | lb | 49.56 | 309.75
| Alambre calibre #14 (¼ lb. / metro) | 6.25 | lb | 40.38 | 252.375
| Confección e instalación de madera | 25 | m | 135.77 | 3394.25
| Desencofrado | 10 | m2 | 28.47 | 284.7
| Horm. 1:2:4 a mano + 10% desp. | 1.1 | m3 | 4685.96 | 5154.556
HORM. ARMADO DINTELES
| DINTEL 10x20, 1:2:4, 60, 2 DE 1/2"-2 DE 3/8", 3/8" A .20, LIG.: |  |  | m3 | 52471.7686
| Acero 3/8" + 10% desp. en entribos | 2.526 | qq | 2307.59 | 5828.9723
| Acero 3/8" x 20' grado 60 + 10% desp. | 1.424 | qq | 2307.59 | 3286.0082
| Acero 1/2" x 20' grado 60 + 10% desp. | 2.594 | qq | 2316.91 | 6010.0645
| M.O. acero | 50 | m | 108.82 | 5441
| Madera bruta amer. (4 usos) | 242.18 | pt | 44.3 | 10728.574
| Clavos corrientes (5 lb. / 100 pie madera) | 48.44 | lb | 27.69 | 1341.3036
| Clavos de acero (¼ lb / metro) | 12.5 | lb | 49.56 | 619.5
| Alambre calibre #14 (¼ lb. / metro) | 12.5 | lb | 40.38 | 504.75
| Confección e instalación de madera | 50 | m | 271.54 | 13577
| Desencofrado | 20 | m2 | 32.86 | 657.2
| Horm. 1:2:4, lig. + 10% desp. | 1.1 | m3 | 4070.36 | 4477.396
| DINTEL 10x20, 1:2:4, 60, 2 DE 1/2"-2 DE 3/8", ¼" A .20 A MANO: |  |  | m3 | 53148.9286
| Acero 3/8" + 10% desp. en entribos | 2.526 | qq | 2307.59 | 5828.9723
| Acero 3/8" x 20' grado 60 + 10% desp. | 1.424 | qq | 2307.59 | 3286.0082
| Acero 1/2" x 20' grado 60 + 10% desp. | 2.594 | qq | 2316.91 | 6010.0645
| M.O. acero | 50 | m | 108.82 | 5441
| Madera bruta amer. (4 usos) | 242.18 | pt | 44.3 | 10728.574
| Clavos corrientes (5 lb. / 100 pie madera) | 48.44 | lb | 27.69 | 1341.3036
| Clavos de acero (¼ lb / metro) | 12.5 | lb | 49.56 | 619.5
| Alambre calibre #14 (¼ lb. / metro) | 12.5 | lb | 40.38 | 504.75
| Confección e instalación de madera | 50 | m | 271.54 | 13577
| Desencofrado | 20 | m2 | 32.86 | 657.2
| Horm. 1:2:4 a mano + 10% desp. | 1.1 | m3 | 4685.96 | 5154.556
| DINTEL 15x20, 1:2:4, 60, 3 DE 1/2"-2 DE 3/8", 3/8" A .20, LIG.: |  |  | m3 | 38949.4831
| Acero 3/8" x 20' + 10% desp., estribos | 1.723 | qq | 2307.59 | 3975.9776
| Acero 3/8" x 20' grado 60 + 10% desp. | 0.95 | qq | 2307.59 | 2192.2105
| Acero 1/2" x 20' grado 60 + 10% desp. | 2.594 | qq | 2316.91 | 6010.0645
| M.O. acero | 33.33 | m | 108.82 | 3626.9706
| Madera bruta amer. (4 usos) | 169.13 | pt | 44.3 | 7492.459
| Clavos corrientes (5 lb. / 100 pie madera) | 33.83 | lb | 27.69 | 936.7527
| Clavos de acero (¼ lb / metro) | 8.33 | lb | 49.56 | 412.8348
| Alambre calibre #14 (¼ lb. / metro) | 8.33 | lb | 40.38 | 336.3654
| Confección e instalación de madera | 33.33 | m | 271.54 | 9050.4282
| Desencofrado | 13.33 | m2 | 32.86 | 438.0238
| Horm. 1:2:4, lig. + 10% desp. | 1.1 | m3 | 4070.36 | 4477.396
| DINTEL 15x20, 1:2:4, 60, 3 DE 1/2"-2 DE 3/8", 3/8" A .20 A MANO: |  |  | m3 | 39626.6431
| Acero 3/8" x 20' + 10% desp., estribos | 1.723 | qq | 2307.59 | 3975.9776
| Acero 3/8" x 20' grado 60 + 10% desp. | 0.95 | qq | 2307.59 | 2192.2105
| Acero 1/2" x 20' grado 60 + 10% desp. | 2.594 | qq | 2316.91 | 6010.0645
| M.O. acero | 33.33 | m | 108.82 | 3626.9706
| Madera bruta amer. (4 usos) | 169.13 | pt | 44.3 | 7492.459
| Clavos corrientes (5 lb. / 100 pie madera) | 33.83 | lb | 27.69 | 936.7527
| Clavos de acero (¼ lb / metro) | 8.33 | lb | 49.56 | 412.8348
| Alambre calibre #14 (¼ lb. / metro) | 8.33 | lb | 40.38 | 336.3654
| Confección e instalación de madera | 33.33 | m | 271.54 | 9050.4282
| Desencofrado | 13.33 | m2 | 32.86 | 438.0238
| Horm. 1:2:4 a mano + 10% desp. | 1.1 | m3 | 4685.96 | 5154.556
| DINTEL 15x20, 1:2:4, 60, 3 DE 1/2"-2 DE 3/8", " 3/8" A .20, LIG.: |  |  | m3 | 38949.4831
| Acero 3/8" + 10% desp. en estribos | 1.723 | qq | 2307.59 | 3975.9776
| Acero 3/8" x 20' grado 60 + 10% desp. | 0.95 | qq | 2307.59 | 2192.2105
| Acero 1/2" x 20' grado 60 + 10% desp. | 2.594 | qq | 2316.91 | 6010.0645
| M.O. acero | 33.33 | m | 108.82 | 3626.9706
| Madera bruta amer. (4 usos) | 169.13 | pt | 44.3 | 7492.459
| Clavos corrientes (5 lb. / 100 pie madera) | 33.83 | lb | 27.69 | 936.7527
| Clavos de acero (¼ lb / metro) | 8.33 | lb | 49.56 | 412.8348
| Alambre calibre #14 (¼ lb. / metro) | 8.33 | lb | 40.38 | 336.3654
| Confección e instalación de madera | 33.33 | m | 271.54 | 9050.4282
| Desencofrado | 13.33 | m2 | 32.86 | 438.0238
| Horm. 1:2:4, lig. + 10% desp. | 1.1 | m3 | 4070.36 | 4477.396
| DINTEL 15x20, 1:2:4, 60, 3 DE 1/2"-2 DE 3/8", 3/8" A .20 A MANO: |  |  | m3 | 39626.6431
| Acero 3/8" + 10% desp. en estribos | 1.723 | qq | 2307.59 | 3975.9776
| Acero 3/8" x 20' grado 60 + 10% desp. | 0.95 | qq | 2307.59 | 2192.2105
| Acero 1/2" x 20' grado 60 + 10% desp. | 2.594 | qq | 2316.91 | 6010.0645
| M.O. acero | 33.33 | m | 108.82 | 3626.9706
| Madera bruta amer. (4 usos) | 169.13 | pt | 44.3 | 7492.459
| Clavos corrientes (5 lb. / 100 pie madera) | 33.83 | lb | 27.69 | 936.7527
| Clavos de acero (¼ lb / metro) | 8.33 | lb | 49.56 | 412.8348
| Alambre calibre #14 (¼ lb. / metro) | 8.33 | lb | 40.38 | 336.3654
| Confección e instalación de madera | 33.33 | m | 271.54 | 9050.4282
| Desencofrado | 13.33 | m2 | 32.86 | 438.0238
| Horm. 1:2:4 a mano + 10% desp. | 1.1 | m3 | 4685.96 | 5154.556
| DINTEL 20x20, 1:2:4, 60, 3 DE 1/2"-2 DE 3/8", 3/8" A .20, LIG.: |  |  | m3 | 30767.3195
| Acero 3/8" x 20' grado 60 + 10% desp. | 2.069 | qq | 2307.59 | 4774.4037
| Acero 1/2" x 20' grado 60 + 10% desp. | 1.945 | qq | 2316.91 | 4506.3899
| M.O. acero | 25 | m | 108.82 | 2720.5
| Madera bruta amer. (4 usos) | 132.62 | pt | 44.3 | 5875.066
| Clavos corrientes (5 lb. / 100 pie madera) | 26.52 | lb | 27.69 | 734.3388
| Clavos de acero (¼ lb / metro) | 6.25 | lb | 49.56 | 309.75
| Alambre calibre #14 (¼ lb. / metro) | 6.25 | lb | 40.38 | 252.375
| Confección e instalación de madera | 25 | m | 271.54 | 6788.5
| Desencofrado | 10 | m2 | 32.86 | 328.6
| Horm. 1:2:4, lig. + 10% desp. | 1.1 | m3 | 4070.36 | 4477.396
| DINTEL 20x20, 1:2:4, 60, 3 DE 1/2"-2 DE 3/8", 3/8" A .20 A MANO: |  |  | m3 | 31444.4795
| Acero 3/8" x 20' grado 60 + 10% desp. | 2.069 | qq | 2307.59 | 4774.4037
| Acero 1/2" x 20' grado 60 + 10% desp. | 1.945 | qq | 2316.91 | 4506.3899
| M.O. acero | 25 | m | 108.82 | 2720.5
| Madera bruta amer. (4 usos) | 132.62 | pt | 44.3 | 5875.066
| Clavos corrientes (5 lb. / 100 pie madera) | 26.52 | lb | 27.69 | 734.3388
| Clavos de acero (¼ lb / metro) | 6.25 | lb | 49.56 | 309.75
| Alambre calibre #14 (¼ lb. / metro) | 6.25 | lb | 40.38 | 252.375
| Confección e instalación de madera | 25 | m | 271.54 | 6788.5
| Desencofrado | 10 | m2 | 32.86 | 328.6
| Horm. 1:2:4 a mano + 10% desp. | 1.1 | m3 | 4685.96 | 5154.556
| DINTEL 10x20, 180 kg/Cm², 60, 2 DE 1/2"-2 DE 3/8", 3/8" A .20: |  |  | m3 | 54406.8326
| Acero 3/8" x 20' + 10% desp. | 2.526 | qq | 2307.59 | 5828.9723
| Acero 3/8" x 20' grado 60 + 10% desp. | 1.424 | qq | 2307.59 | 3286.0082
| Acero 1/2" x 20' grado 60 + 10% desp. | 2.594 | qq | 2316.91 | 6010.0645
| M.O. acero | 50 | m | 108.82 | 5441
| Madera bruta amer. (4 usos) | 242.18 | pt | 44.3 | 10728.574
| Clavos corrientes (5 lb. / 100 pie madera) | 48.44 | lb | 27.69 | 1341.3036
| Clavos de acero (¼ lb / metro) | 12.5 | lb | 49.56 | 619.5
| Alambre calibre #14 (¼ lb. / metro) | 12.5 | lb | 40.38 | 504.75
| Confección e instalación de madera | 50 | m | 271.54 | 13577
| Desencofrado | 20 | m2 | 32.86 | 657.2
| Horm. 180 Kg/Cm² | 1 | m3 | 6412.46 | 6412.46
| DINTEL 15x20, 180 kg/Cm², 60, 3 DE 1/2"-2 DE 3/8", ¼" A .20: |  |  | m3 | 40884.5471
| Acero 3/8" x 20' + 10% desp. | 1.723 | qq | 2307.59 | 3975.9776
| Acero 3/8" x 20' grado 60 + 10% desp. | 0.95 | qq | 2307.59 | 2192.2105
| Acero 1/2" x 20' grado 60 + 10% desp. | 2.594 | qq | 2316.91 | 6010.0645
| M.O. acero | 33.33 | m | 108.82 | 3626.9706
| Madera bruta amer. (4 usos) | 169.13 | pt | 44.3 | 7492.459
| Clavos corrientes (5 lb. / 100 pie madera) | 33.83 | lb | 27.69 | 936.7527
| Clavos de acero (¼ lb / metro) | 8.33 | lb | 49.56 | 412.8348
| Alambre calibre #14 (¼ lb. / metro) | 8.33 | lb | 40.38 | 336.3654
| Confección e instalación de madera | 33.33 | m | 271.54 | 9050.4282
| Desencofrado | 13.33 | m2 | 32.86 | 438.0238
| Horm. 180 Kg/Cm² | 1 | m3 | 6412.46 | 6412.46
| DINTEL 20x20, 180 kg/Cm², 60, 3 DE 1/2"-2 DE 3/8", 3/8" A .20: |  |  | m3 | 32702.3835
| Acero 3/8" x 20' grado 60 + 10% desp. | 2.069 | qq | 2307.59 | 4774.4037
| Acero 1/2" x 20' grado 60 + 10% desp. | 1.945 | qq | 2316.91 | 4506.3899
| M.O. acero | 25 | m | 108.82 | 2720.5
| Madera bruta amer. (4 usos) | 132.62 | pt | 44.3 | 5875.066
| Clavos corrientes (5 lb. / 100 pie madera) | 26.52 | lb | 27.69 | 734.3388
| Clavos de acero (¼ lb / metro) | 6.25 | lb | 49.56 | 309.75
| Alambre calibre #14 (¼ lb. / metro) | 6.25 | lb | 40.38 | 252.375
| Confección e instalación de madera | 25 | m | 271.54 | 6788.5
| Desencofrado | 10 | m2 | 32.86 | 328.6
| Horm. 180 Kg/Cm² | 1 | m3 | 6412.46 | 6412.46
HORM. ARMADO LOSAS MONOLITICAS
| LOSA H=10, 1:2:4, 60, 3/8" x 20' A 25 A. D. LIG. Y WINCHE: |  |  | m3 | 15442.4016
| Acero 3/8" x 20' grado 60 + 10% desp. | 1.819 | qq | 2307.59 | 4197.5062
| M.O. acero | 1.819 | qq | 490.77 | 892.7106
| Subida acero | 1.819 | qq | 49.08 | 89.2765
| Madera bruta amer. (4 usos) | 69.89 | pt | 44.3 | 3096.127
| Clavos corrientes (5 lb. / 100 pie madera) | 13.98 | lb | 27.69 | 387.1062
| Clavos de acero (.08 lb / m2) | 0.8 | lb | 49.56 | 39.648
| Alambre calibre #14 (.15 lb. / m2) | 1.5 | lb | 40.38 | 60.57
| Confección madera | 10 | m2 | 164.23 | 1642.3
| Desencofrado | 10 | m2 | 35.02 | 350.2
| Horm. 1:2:4 lig. y winche + 10% desp. | 1.1 | m3 | 4260.87 | 4686.957
| LOSA H=10, 1:2:4, 60, 3/8" >20' A 25 A. D. LIG. Y WINCHE: |  |  | m3 | 15631.6832
| Acero 3/8" x 25' grado 60 + 10% desp. | 1.819 | qq | 2411.64 | 4386.7732
| Partidas comunes del análisis anterior (2-10) | 1 | u | 11244.91 | 11244.91
| LOSA H=10, 1:2:4, 60, 3/8" x 20' A 25 A. D. LIG. Y WINCHE: |  |  | m3 | 15442.4168
| Acero 3/8" x 20' grado 60 + 10% desp. | 1.819 | qq | 2307.59 | 4197.5062
| M.O. acero | 1.819 | qq | 490.77 | 892.7106
| Partidas comunes de la analizada completa anterior (3-10) | 1 | u | 10352.2 | 10352.2
| LOSA H=10, 1:2:4, 60, 3/8" x 25' A 25 A. D. LIG. Y WINCHE: |  |  | m3 | 15442.4168
| Acero 3/8" x 20' grado 60 + 10% desp. | 1.819 | qq | 2307.59 | 4197.5062
| M.O. acero | 1.819 | qq | 490.77 | 892.7106
| Partidas comunes de la analizada completa anterior (3-10) | 1 | u | 10352.2 | 10352.2
| LOSA H=12, 1:2:4, 60, 3/8" x 20' A 25 A. D. LIG. Y WINCHE: |  |  | m3 | 15368.1077
| Acero 3/8" x 20' grado 60 + 10% desp. | 1.496 | qq | 2307.59 | 3452.1546
| M.O. acero | 1.496 | qq | 490.77 | 734.1919
| Subida acero | 1.496 | qq | 49.08 | 73.4237
| Madera bruta amer. (4 usos) | 56.95 | pt | 57 | 3246.15
| Clavos corrientes (5 lb. / 100 pie madera) | 11.39 | lb | 42 | 478.38
| Clavos de acero (.08 lb / m2) | 0.67 | lb | 71 | 47.57
| Alambre calibre #14 (.15 lb. / m2) | 1.25 | lb | 50 | 62.5
| Confección | 8.35 | m2 | 164.23 | 1371.3205
| Desencofrado | 8.35 | m2 | 35.02 | 292.417
| Horm. 1:2:4 lig. y winche + 10% desp. | 1.1 | m3 | 5100 | 5610
| LOSA H=12 1:2:4, 60, 3/8" >20' A 25 A. D. LIG. Y WINCHE: |  |  | m3 | 13688.0934
| Acero 3/8" x 25' grado 60 + 10% desp. | 1.496 | qq | 2411.64 | 3607.8134
| Partidas comunes del análisis anterior (2-10) | 1 | u | 10080.28 | 10080.28
| LOSA H=12, 1:2:4, 60, 3/8" x 20' A 25 A. D. LIG. Y WINCHE: |  |  | m3 | 13532.4366
| Acero 3/8" x 20' grado 60 + 10% desp. | 1.496 | qq | 2307.59 | 3452.1546
| M.O. acero | 1.496 | qq | 490.77 | 734.1919
| Partidas comunes de la analizada completa anterior (3-10) | 1 | u | 9346.09 | 9346.09
| LOSA H=12, 1:2:4, 60, 3/8" x 25' A 25 A. D. LIG. Y WINCHE: |  |  | m3 | 13688.0954
| Acero 3/8" x 20' grado 60 + 10% desp. | 1.496 | qq | 2411.64 | 3607.8134
| M.O. acero | 1.496 | qq | 490.77 | 734.1919
| Partidas comunes de la analizada completa anterior (3-10) | 1 | u | 9346.09 | 9346.09
| LOSA H=10, 180 kg/Cm², 60, 3/8" x 20' A 25 A. D.: |  |  | m3 | 17167.9046
| Acero 3/8" x 20' grado 60 + 10% desp. | 1.819 | qq | 2307.59 | 4197.5062
| M.O. acero | 1.819 | qq | 490.77 | 892.7106
| Subida acero | 1.819 | qq | 49.08 | 89.2765
| Madera bruta amer. (4 usos) | 69.89 | pt | 44.3 | 3096.127
| Clavos corrientes (5 lb. / 100 pie madera) | 13.98 | lb | 27.69 | 387.1062
| Clavos de acero (.08 lb / m2) | 0.8 | lb | 49.56 | 39.648
| Alambre calibre #14 (.15 lb. / m2) | 1.5 | lb | 40.38 | 60.57
| Confección madera | 10 | m2 | 164.23 | 1642.3
| Desencofrado | 10 | m2 | 35.02 | 350.2
| Horm. 180 Kg/Cm² | 1 | m3 | 6412.46 | 6412.46
| LOSA H=10, 180 kg/Cm², 60, 3/8" >20' A 25 A. D., HORM. IND.: |  |  | m3 | 17357.1832
| Acero 3/8" x 25' grado 60 + 10% desp. | 1.819 | qq | 2411.64 | 4386.7732
| Partidas comunes del análisis anterior (2-10) | 1 | u | 12970.41 | 12970.41
| LOSA H=10, 180 kg/Cm², 60, 3/8" x 20' A 25 A. D., HORM. IND.: |  |  | m3 | 17167.9168
| Acero 3/8" x 20' grado 60 + 10% desp. | 1.819 | qq | 2307.59 | 4197.5062
| M.O. acero | 1.819 | qq | 490.77 | 892.7106
| Partidas comunes de la analizada completa anterior (3-10) | 1 | u | 12077.7 | 12077.7
| LOSA H=10, 180 kg/Cm², 60, 3/8" x 25' A 25 A. D., HORM. IND.: |  |  | m3 | 17357.1838
| Acero 3/8" x 20' grado 60 + 10% desp. | 1.819 | qq | 2411.64 | 4386.7732
| M.O. acero | 1.819 | qq | 490.77 | 892.7106
| Partidas comunes de la analizada completa anterior (3-10) | 1 | u | 12077.7 | 12077.7
| LOSA H=12, 180 kg/Cm², 60, 3/8" x 20' A 25 A. D., HORM. IND.: |  |  | m3 | 15257.922
| Acero 3/8" x 20' grado 60 + 10% desp. | 1.496 | qq | 2307.59 | 3452.1546
| M.O. acero | 1.496 | qq | 490.77 | 734.1919
| Subida acero | 1.496 | qq | 49.08 | 73.4237
| Madera bruta amer. (4 usos) | 56.95 | pt | 44.3 | 2522.885
| Clavos corrientes (5 lb. / 100 pie madera) | 11.39 | lb | 27.69 | 315.3891
| Clavos de acero (.08 lb / m2) | 0.67 | lb | 49.56 | 33.2052
| Alambre calibre #14 (.15 lb. / m2) | 1.25 | lb | 40.38 | 50.475
| Confección madera | 8.35 | m2 | 164.23 | 1371.3205
| Desencofrado | 8.35 | m2 | 35.02 | 292.417
| Horm. 180 Kg/Cm² | 1 | m3 | 6412.46 | 6412.46
| LOSA H=12 180 kg/Cm², 60, 3/8" >20' A 25 A. D., HORM. IND.: |  |  | m3 | 15413.5934
| Acero 3/8" x 25' grado 60 + 10% desp. | 1.496 | qq | 2411.64 | 3607.8134
| Partidas comunes del análisis anterior (2-10) | 1 | u | 11805.78 | 11805.78
| LOSA H=12, 180 Kg/Cm², 60, 3/8" x 20' A 25 A., D. HORM. IND.: |  |  | m3 | 15257.9366
| Acero 3/8" x 20' grado 60 + 10% desp. | 1.496 | qq | 2307.59 | 3452.1546
| M.O. acero | 1.496 | qq | 490.77 | 734.1919
| Partidas comunes de la analizada completa anterior (3-10) | 1 | u | 11071.59 | 11071.59
| LOSA H=12, 180 Kg/Cm², 60, 3/8" x 25' A 25 A. D., HORM. IND.: |  |  | m3 | 15413.5954
| Acero 3/8" x 20' grado 60 + 10% desp. | 1.496 | qq | 2411.64 | 3607.8134
| M.O. acero | 1.496 | qq | 490.77 | 734.1919
| Partidas comunes de la analizada completa anterior (3-10) | 1 | u | 11071.59 | 11071.59
HORM. ARMADO MUROS
| MUROS 0.15, 180 Kg/Cm², 60, 3/8" x 20' A .20 A.D., 2 CARAS: |  |  | m3 | 22066.3371
| Acero 3/8" x 20' grado 60 + 10% desp. | 1.8156 | qq | 2307.59 | 4189.6604
| M.O. acero | 1.8156 | qq | 490.77 | 891.042
| Planchas plywood 4'x8'x¾" (8 usos) | 0.56 | u | 1966.52 | 1101.2512
| Madera bruta amer. (4 usos) | 46.33 | pt | 44.3 | 2052.419
| Clavos corrientes (10 lb. / 100 pie madera) | 18.53 | lb | 27.69 | 513.0957
| Clavos de acero (1/2 lb / m²) | 6.67 | lb | 49.56 | 330.5652
| Alambre calibre #14 (1/2 lb. / m²) | 6.67 | lb | 40.38 | 269.3346
| Confección madera (dos caras) | 13.333 | m2 | 197.09 | 2627.801
| Instalación madera (dos caras) | 13.333 | m2 | 247.44 | 3299.1175
| Desencofrado | 13.333 | m2 | 28.47 | 379.5905
| Horm. 180 Kg/Cm² + 5% desp. | 1 | m3 | 6412.46 | 6412.46
| MUROS 0.15, 180 Kg/Cm², 60, 3/8" x 25' A .20 A.D., 2 CARAS: |  |  | m3 | 22255.2536
| Acero 3/8" x 25' grado 60 + 10% desp. | 1.8156 | qq | 2411.64 | 4378.5736
| Partidas comunes del análisis anterior (2-11) | 1 | u | 17876.68 | 17876.68
| MUROS 0.15, 180 Kg/Cm², 60, 3/8" x 20' A .20 A.D., 2 CARAS: |  |  | m3 | 22066.3424
| Acero 3/8" x 20' grado 60 + 10% desp. | 1.8156 | qq | 2307.59 | 4189.6604
| M.O. acero | 1.8156 | qq | 490.77 | 891.042
| Partidas comunes de la analizada completa anterior (3-11) | 1 | u | 16985.64 | 16985.64
| MUROS 0.15, 180 Kg/Cm², 60, 3/8" x 25' A .20 A.D., 2 CARAS: |  |  | m3 | 22255.2556
| Acero 3/8" x 25' grado 60 + 10% desp. | 1.8156 | qq | 2411.64 | 4378.5736
| M.O. acero | 1.8156 | qq | 490.77 | 891.042
| Partidas comunes de la analizada completa anterior (3-11) | 1 | u | 16985.64 | 16985.64
| MUROS 0.15, 210 Kg/Cm², 60 3/8" x 20' A .20 A.D., 2 CARAS: |  |  | m3 | 22330.3371
| Acero 3/8" x 20' grado 60 + 10% desp. | 1.8156 | qq | 2307.59 | 4189.6604
| M.O. acero | 1.8156 | qq | 490.77 | 891.042
| Planchas plywood 4'x8'x¾" (8 usos) | 0.56 | u | 1966.52 | 1101.2512
| Madera bruta amer. (4 usos) | 46.33 | pt | 44.3 | 2052.419
| Clavos corrientes (10 lb. / 100 pie madera) | 18.53 | lb | 27.69 | 513.0957
| Clavos de acero (1/2 lb / m²) | 6.67 | lb | 49.56 | 330.5652
| Alambre calibre #14 (1/2 lb. / m²) | 6.67 | lb | 40.38 | 269.3346
| Confección madera (dos caras) | 13.333 | m2 | 197.09 | 2627.801
| Instalación madera (dos caras) | 13.333 | m2 | 247.44 | 3299.1175
| Desencofrado | 13.333 | m2 | 28.47 | 379.5905
| Horm. 210 Kg/Cm² + 5% desp. | 1 | m3 | 6676.46 | 6676.46
| MUROS 0.15, 210 Kg/Cm², 60 3/8" x 25' A .20 A.D., 2 CARAS: |  |  | m3 | 22519.2536
| Acero 3/8" x 25' grado 60 + 10% desp. | 1.8156 | qq | 2411.64 | 4378.5736
| Partidas comunes del análisis anterior (2-11) | 1 | u | 18140.68 | 18140.68
| MUROS 0.15, 210 Kg/Cm², 60, 3/8" x 20' A .20 A.D., 2 CARAS: |  |  | m3 | 22330.3424
| Acero 3/8" x 20' grado 60 + 10% desp. | 1.8156 | qq | 2307.59 | 4189.6604
| M.O. acero | 1.8156 | qq | 490.77 | 891.042
| Partidas comunes de la analizada completa anterior (3-11) | 1 | u | 17249.64 | 17249.64
| MUROS 0.15, 210 Kg/Cm², 60, 3/8" x 25' A .20 A.D., 2 CARAS: |  |  | m3 | 22519.2556
| Acero 3/8" x 25' grado 60 + 10% desp. | 1.8156 | qq | 2411.64 | 4378.5736
| M.O. acero | 1.8156 | qq | 490.77 | 891.042
| Partidas comunes de la analizada completa anterior (3-11) | 1 | u | 17249.64 | 17249.64
| MUROS 0.15, 240 Kg/Cm², 60, 3/8" x 20' A .20 A.D., 2 CARAS: |  |  | m3 | 22539.3371
| Acero 3/8" x 20' grado 60 + 10% desp. | 1.8156 | qq | 2307.59 | 4189.6604
| M.O. acero | 1.8156 | qq | 490.77 | 891.042
| Planchas plywood 4'x8'x¾" (8 usos) | 0.56 | u | 1966.52 | 1101.2512
| Madera bruta amer. (4 usos) | 46.33 | pt | 44.3 | 2052.419
| Clavos corrientes (10 lb. / 100 pie madera) | 18.53 | lb | 27.69 | 513.0957
| Clavos de acero (1/2 lb / m²) | 6.67 | lb | 49.56 | 330.5652
| Alambre calibre #14 (1/2 lb. / m²) | 6.67 | lb | 40.38 | 269.3346
| Confección madera (dos caras) | 13.333 | m2 | 197.09 | 2627.801
| Instalación madera (dos caras) | 13.333 | m2 | 247.44 | 3299.1175
| Desencofrado | 13.333 | m2 | 28.47 | 379.5905
| Horm. 240 Kg/Cm² + 5% desp. | 1 | m3 | 6885.46 | 6885.46
| MUROS 0.15, 240 Kg/Cm², 60, 3/8" x 25' A .20 A.D., 2 CARAS: |  |  | m3 | 22728.2536
| Acero 3/8" x 25' grado 60 + 10% desp. | 1.8156 | qq | 2411.64 | 4378.5736
| Partidas comunes del análisis anterior (2-11) | 1 | u | 18349.68 | 18349.68
| MUROS 0.15, 240 Kg/Cm², 60, 3/8" x 20' A .20 A.D., 2 CARAS: |  |  | m3 | 22539.3424
| Acero 3/8" x 20' grado 60 + 10% desp. | 1.8156 | qq | 2307.59 | 4189.6604
| M.O. acero | 1.8156 | qq | 490.77 | 891.042
| Partidas comunes de la analizada completa anterior (3-11) | 1 | u | 17458.64 | 17458.64
| MUROS 0.15, 240 Kg/Cm², 60, 3/8" x 25' A .20 A.D., 2 CARAS: |  |  | m3 | 22728.2556
| Acero 3/8" x 25' grado 60 + 10% desp. | 1.8156 | qq | 2411.64 | 4378.5736
| M.O. acero | 1.8156 | qq | 490.77 | 891.042
| Partidas comunes de la analizada completa anterior (3-11) | 1 | u | 17458.64 | 17458.64
| MUROS 0.20, 180 Kg/Cm², 60, 3/8" x 20' A .20 A.D., 2 CARAS: |  |  | m3 | 17643.8924
| Acero 3/8" x 20' grado 60 + 10% desp. | 1.3634 | qq | 2307.59 | 3146.1682
| M.O. acero | 1.3634 | qq | 490.77 | 669.1158
| Planchas plywood 4'x8'x¾" (8 usos) | 0.42 | u | 1966.52 | 825.9384
| Madera bruta amer. (4 usos) | 34.79 | pt | 57 | 1983.03
| Clavos corrientes (10 lb. / 100 pie madera) | 13.92 | lb | 42 | 584.64
| Clavos de acero (1/2 lb / m²) | 5 | lb | 71 | 355
| Alambre calibre #14 (1/2 lb. / m²) | 5 | lb | 50 | 250
| Confección madera (dos caras) | 10 | m2 | 197.09 | 1970.9
| Instalación madera (dos caras) | 10 | m2 | 247.44 | 2474.4
| Desencofrado | 10 | m2 | 28.47 | 284.7
| Horm. 180 Kg/Cm² + 5% desp. | 1 | m3 | 5100 | 5100
| MUROS 0.20, 180 Kg/Cm², 60, 3/8" x 25' A .20 A.D., 2 CARAS: |  |  | m3 | 18301.89
| Acero 3/8" x 25' grado 60 + 10% desp. | 1.3634 | qq | 2411.64 | 3288.03
| Partidas comunes del análisis anterior (2-11) | 1 | u | 15013.86 | 15013.86
| MUROS 0.20, 180 Kg/Cm², 60, 3/8" x 20' A .20 A.D., 2 CARAS: |  |  | m3 | 18160.024
| Acero 3/8" x 20' grado 60 + 10% desp. | 1.3634 | qq | 2307.59 | 3146.1682
| M.O. acero | 1.3634 | qq | 490.77 | 669.1158
| Partidas comunes de la analizada completa anterior (3-11) | 1 | u | 14344.74 | 14344.74
| MUROS 0.20, 180 Kg/Cm², 60, 3/8" x 25' A .20 A.D., 2 CARAS: |  |  | m3 | 18301.8858
| Acero 3/8" x 25' grado 60 + 10% desp. | 1.3634 | qq | 2411.64 | 3288.03
| M.O. acero | 1.3634 | qq | 490.77 | 669.1158
| Partidas comunes de la analizada completa anterior (3-11) | 1 | u | 14344.74 | 14344.74
| MUROS 0.20, 210 Kg/Cm², 60, 3/8" x 20' A .20 A.D., 2 CARAS: |  |  | m3 | 18424.0242
| Acero 3/8" x 20' grado 60 + 10% desp. | 1.3634 | qq | 2307.59 | 3146.1682
| M.O. acero | 1.3634 | qq | 490.77 | 669.1158
| Planchas plywood 4'x8'x¾" (8 usos) | 0.42 | u | 1966.52 | 825.9384
| Madera bruta amer. (4 usos) | 34.79 | pt | 44.3 | 1541.197
| Clavos corrientes (10 lb. / 100 pie madera) | 13.92 | lb | 27.69 | 385.4448
| Clavos de acero (1/2 lb / m²) | 5 | lb | 49.56 | 247.8
| Alambre calibre #14 (1/2 lb. / m²) | 5 | lb | 40.38 | 201.9
| Confección madera (dos caras) | 10 | m2 | 197.09 | 1970.9
| Instalación madera (dos caras) | 10 | m2 | 247.44 | 2474.4
| Desencofrado | 10 | m2 | 28.47 | 284.7
| Horm. 210 Kg/Cm² + 5% desp. | 1 | m3 | 6676.46 | 6676.46
| MUROS 0.20, 210 Kg/Cm², 60, 3/8" x 25' A .20 A.D., 2 CARAS: |  |  | m3 | 18565.89
| Acero 3/8" x 25' grado 60 + 10% desp. | 1.3634 | qq | 2411.64 | 3288.03
| Partidas comunes del análisis anterior (2-11) | 1 | u | 15277.86 | 15277.86
| MUROS 0.20, 210 Kg/Cm², 60, 3/8" x 20' A .20 A.D., 2 CARAS: |  |  | m3 | 18424.024
| Acero 3/8" x 20' grado 60 + 10% desp. | 1.3634 | qq | 2307.59 | 3146.1682
| M.O. acero | 1.3634 | qq | 490.77 | 669.1158
| Partidas comunes de la analizada completa anterior (3-11) | 1 | u | 14608.74 | 14608.74
| MUROS 0.20, 210 Kg/Cm², 60, 3/8" x 25' A .20 A.D., 2 CARAS: |  |  | m3 | 18565.8858
| Acero 3/8" x 25' grado 60 + 10% desp. | 1.3634 | qq | 2411.64 | 3288.03
| M.O. acero | 1.3634 | qq | 490.77 | 669.1158
| Partidas comunes de la analizada completa anterior (3-11) | 1 | u | 14608.74 | 14608.74
| MUROS 0.20, 210 Kg/Cm², 60, 1/2" x 20' A .10 A.D., 2 CARAS: |  |  | m3 | 28210.2652
| Acero 1/2" x 20' grado 60 + 10% desp. | 4.8444 | qq | 2316.91 | 11224.0388
| M.O. acero | 4.8444 | qq | 490.77 | 2377.4862
| Planchas plywood 4'x8'x¾" (8 usos) | 0.42 | u | 1966.52 | 825.9384
| Madera bruta amer. (4 usos) | 34.79 | pt | 44.3 | 1541.197
| Clavos corrientes (10 lb. / 100 pie madera) | 13.92 | lb | 27.69 | 385.4448
| Clavos de acero (1/2 lb / m²) | 5 | lb | 49.56 | 247.8
| Alambre calibre #14 (1/2 lb. / m²) | 5 | lb | 40.38 | 201.9
| Confección madera (dos caras) | 10 | m2 | 197.09 | 1970.9
| Instalación madera (dos caras) | 10 | m2 | 247.44 | 2474.4
| Desencofrado | 10 | m2 | 28.47 | 284.7
| Horm. 210 Kg/Cm² + 5% desp. | 1 | m3 | 6676.46 | 6676.46
| MUROS 0.20, 210 Kg/Cm², 60, 1/2" x 25' A .10 A.D., 2 CARAS: |  |  | m3 | 28210.2688
| Acero 1/2" x 25' grado 60 + 10% desp. | 4.8444 | qq | 2316.91 | 11224.0388
| Partidas comunes del análisis anterior (2-11) | 1 | u | 16986.23 | 16986.23
| MUROS 0.20, 210 Kg/Cm², 60, 1/2" x 20' A .10 A.D., 2 CARAS: |  |  | m3 | 28210.265
| Acero 1/2" x 20' grado 60 + 10% desp. | 4.8444 | qq | 2316.91 | 11224.0388
| M.O. acero | 4.8444 | qq | 490.77 | 2377.4862
| Partidas comunes de la analizada completa anterior (3-11) | 1 | u | 14608.74 | 14608.74
| MUROS 0.20, 210 Kg/Cm², 60, 1/2" >20' A .10 A.D., 2 CARAS: |  |  | m3 | 28210.265
| Acero 1/2" x 25' grado 60 + 10% desp. | 4.8444 | qq | 2316.91 | 11224.0388
| M.O. acero | 4.8444 | qq | 490.77 | 2377.4862
| Partidas comunes de la analizada completa anterior (3-11) | 1 | u | 14608.74 | 14608.74
| MUROS 0.20, 210 Kg/Cm², 60, 1/2" x 20' A .20 A.D., 2 CARAS: |  |  | m3 | 21409.5027
| Acero 1/2" x 20' grado 60 + 10% desp. | 2.4222 | qq | 2316.91 | 5612.0194
| M.O. acero | 2.4222 | qq | 490.77 | 1188.7431
| Planchas plywood 4'x8'x¾" (8 usos) | 0.42 | u | 1966.52 | 825.9384
| Madera bruta amer. (4 usos) | 34.79 | pt | 44.3 | 1541.197
| Clavos corrientes (10 lb. / 100 pie madera) | 13.92 | lb | 27.69 | 385.4448
| Clavos de acero (1/2 lb / m²) | 5 | lb | 49.56 | 247.8
| Alambre calibre #14 (1/2 lb. / m²) | 5 | lb | 40.38 | 201.9
| Confección madera (dos caras) | 10 | m2 | 197.09 | 1970.9
| Instalación madera (dos caras) | 10 | m2 | 247.44 | 2474.4
| Desencofrado | 10 | m2 | 28.47 | 284.7
| Horm. 210 Kg/Cm² + 5% desp. | 1 | m3 | 6676.46 | 6676.46
| MUROS 0.20, 210 Kg/Cm², 60, 1/2" x 25' A .20 A.D., 2 CARAS: |  |  | m3 | 21409.4994
| Acero 1/2" x 25' grado 60 + 10% desp. | 2.4222 | qq | 2316.91 | 5612.0194
| Partidas comunes del análisis anterior (2-11) | 1 | u | 15797.48 | 15797.48
| MUROS 0.20, 210 Kg/Cm², 60, 1/2" x 20' A .20 A.D., 2 CARAS: |  |  | m3 | 21409.5025
| Acero 1/2" x 20' grado 60 + 10% desp. | 2.4222 | qq | 2316.91 | 5612.0194
| M.O. acero | 2.4222 | qq | 490.77 | 1188.7431
| Partidas comunes de la analizada completa anterior (3-11) | 1 | u | 14608.74 | 14608.74
| MUROS 0.20, 210 Kg/Cm², 60, 1/2" x 25' A .20 A.D., 2 CARAS: |  |  | m3 | 21409.5025
| Acero 1/2" x 25' grado 60 + 10% desp. | 2.4222 | qq | 2316.91 | 5612.0194
| M.O. acero | 2.4222 | qq | 490.77 | 1188.7431
| Partidas comunes de la analizada completa anterior (3-11) | 1 | u | 14608.74 | 14608.74
| MUROS 0.20, 240 Kg/Cm², 60, 1/2" x 20' A .10 A.D., 2 CARAS: |  |  | m3 | 28419.2652
| Acero 1/2" x 20' grado 60 + 10% desp. | 4.8444 | qq | 2316.91 | 11224.0388
| M.O. acero | 4.8444 | qq | 490.77 | 2377.4862
| Planchas plywood 4'x8'x¾" (8 usos) | 0.42 | u | 1966.52 | 825.9384
| Madera bruta amer. (4 usos) | 34.79 | pt | 44.3 | 1541.197
| Clavos corrientes (10 lb. / 100 pie madera) | 13.92 | lb | 27.69 | 385.4448
| Clavos de acero (1/2 lb / m²) | 5 | lb | 49.56 | 247.8
| Alambre calibre #14 (1/2 lb. / m²) | 5 | lb | 40.38 | 201.9
| Confección madera (dos caras) | 10 | m2 | 197.09 | 1970.9
| Instalación madera (dos caras) | 10 | m2 | 247.44 | 2474.4
| Desencofrado | 10 | m2 | 28.47 | 284.7
| Horm. 240 Kg/Cm² + 5% desp. | 1 | m3 | 6885.46 | 6885.46
| MUROS 0.20, 240 Kg/Cm², 60, 1/2" x 25' A .10 A.D., 2 CARAS: |  |  | m3 | 28419.2688
| Acero 1/2" x 25' grado 60 + 10% desp. | 4.8444 | qq | 2316.91 | 11224.0388
| Partidas comunes del análisis anterior (2-11) | 1 | u | 17195.23 | 17195.23
| MUROS 0.20, 240 Kg/Cm², 60, 1/2" x 20' A .10 A.D., 2 CARAS: |  |  | m3 | 28419.265
| Acero 1/2" x 20' grado 60 + 10% desp. | 4.8444 | qq | 2316.91 | 11224.0388
| M.O. acero | 4.8444 | qq | 490.77 | 2377.4862
| Partidas comunes de la analizada completa anterior (3-11) | 1 | u | 14817.74 | 14817.74
| MUROS 0.20, 240 Kg/Cm², 60, 1/2" x 25' A .10 A.D., 2 CARAS: |  |  | m3 | 28419.265
| Acero 1/2" x 25' grado 60 + 10% desp. | 4.8444 | qq | 2316.91 | 11224.0388
| M.O. acero | 4.8444 | qq | 490.77 | 2377.4862
| Partidas comunes de la analizada completa anterior (3-11) | 1 | u | 14817.74 | 14817.74
| MUROS 0.20, 240 Kg/Cm², 60, 1/2" x 20' A .20 A.D., 2 CARAS: |  |  | m3 | 21618.5027
| Acero 1/2" x 20' grado 60 + 10% desp. | 2.4222 | qq | 2316.91 | 5612.0194
| M.O. acero | 2.4222 | qq | 490.77 | 1188.7431
| Planchas plywood 4'x8'x¾" (8 usos) | 0.42 | u | 1966.52 | 825.9384
| Madera bruta amer. (4 usos) | 34.79 | pt | 44.3 | 1541.197
| Clavos corrientes (10 lb. / 100 pie madera) | 13.92 | lb | 27.69 | 385.4448
| Clavos de acero (1/2 lb / m²) | 5 | lb | 49.56 | 247.8
| Alambre calibre #14 (1/2 lb. / m²) | 5 | lb | 40.38 | 201.9
| Confección madera (dos caras) | 10 | m2 | 197.09 | 1970.9
| Instalación madera (dos caras) | 10 | m2 | 247.44 | 2474.4
| Desencofrado | 10 | m2 | 28.47 | 284.7
| Horm. 240 Kg/Cm² + 5% desp. | 1 | m3 | 6885.46 | 6885.46
| MUROS 0.20, 240 Kg/Cm², 60, 1/2" x 25' A .20 A.D., 2 CARAS: |  |  | m3 | 21618.4994
| Acero 1/2" x 25' grado 60 + 10% desp. | 2.4222 | qq | 2316.91 | 5612.0194
| Partidas comunes del análisis anterior (2-11) | 1 | u | 16006.48 | 16006.48
| MUROS 0.20, 240 Kg/Cm², 60, 1/2" x 20' A .20 A.D., 2 CARAS: |  |  | m3 | 21618.5025
| Acero 1/2" x 20' grado 60 + 10% desp. | 2.4222 | qq | 2316.91 | 5612.0194
| M.O. acero | 2.4222 | qq | 490.77 | 1188.7431
| Partidas comunes de la analizada completa anterior (3-11) | 1 | u | 14817.74 | 14817.74
| MUROS 0.20, 240 Kg/Cm², 60, 1/2" x 25' A .20 A.D., 2 CARAS: |  |  | m3 | 21618.5025
| Acero 1/2" x 25' grado 60 + 10% desp. | 2.4222 | qq | 2316.91 | 5612.0194
| M.O. acero | 2.4222 | qq | 490.77 | 1188.7431
| Partidas comunes de la analizada completa anterior (3-11) | 1 | u | 14817.74 | 14817.74
HORM. ARMADO RAMPAS DE ESCALERAS
| RAMPAS H=12, 1:2:4, 60, 1/2" A .20, 3/8" A .20, LIG. Y WINCHE: |  |  | m3 | 27441.6331
| Acero 3/8" x 20' grado 60 + 10% desp. | 1.14 | qq | 2307.59 | 2630.6526
| Acero 1/2" x 20' grado 60 + 10% desp. | 1.62 | qq | 2316.91 | 3753.3942
| M.O. acero (rampa) | 3 | u | 2871.71 | 8615.13
| Madera bruta amer. (4 usos) | 42.22 | pt | 44.3 | 1870.346
| Clavos corrientes (10 lb. / 100 pie madera) | 16.89 | lb | 27.69 | 467.6841
| Clavos de acero (.10 lb / m2) | 0.92 | lb | 49.56 | 45.5952
| Alambre calibre #14 (.30 lb. / m2) | 2.75 | lb | 40.38 | 111.045
| Encofrado | 9.17 | m2 | 538.68 | 4939.6956
| Desencofrado | 9.17 | m2 | 35.02 | 321.1334
| Horm. 1:2:4 lig. y winche + 10% desp. | 1.1 | m3 | 4260.87 | 4686.957
| RAMPAS H=12, 1:2:4, 60, 1/2"X25' A .20, 3/8" A .20, LIG. Y WINCHE: |  |  | m3 | 27441.6468
| Acero 3/8" x 20' grado 60 + 10% desp. | 1.14 | qq | 2307.59 | 2630.6526
| Acero 1/2" x 25' grado 60 + 10% desp. | 1.62 | qq | 2316.91 | 3753.3942
| Partidas comunes de la analizada completa anterior (3-10) | 1 | u | 21057.6 | 21057.6
| RAMPAS H=12, 1:2:4, 60, 1/2" X 20' A .20, 3/8" A .20, LIG. Y WINCHE: |  |  | m3 | 27441.6468
| Acero 3/8" x 20' grado 60 + 10% desp. | 1.14 | qq | 2307.59 | 2630.6526
| Acero 1/2" x 20' grado 60 + 10% desp. | 1.62 | qq | 2316.91 | 3753.3942
| Partidas comunes de la analizada completa anterior (3-10) | 1 | u | 21057.6 | 21057.6
| RAMPAS H=12, 1:2:4, 60, 1/2"X25' A .20, 3/8" A .20, LIG. Y WINCHE: |  |  | m3 | 27441.6468
| Acero 3/8" x 20' grado 60 + 10% desp. | 1.14 | qq | 2307.59 | 2630.6526
| Acero 1/2" x 25' grado 60 + 10% desp. | 1.62 | qq | 2316.91 | 3753.3942
| Partidas comunes de la analizada completa anterior (3-10) | 1 | u | 21057.6 | 21057.6
| RAMPAS H=12, 1:2:4, 60, 1/2" A .20, 3/8" A .20, A MANO: |  |  | m3 | 27909.236
| Partidas comunes de la analizada completa anterior (1-9) | 1 | u | 22754.68 | 22754.68
| Horm. 1:2:4 a mano + 10% desp. | 1.1 | m3 | 4685.96 | 5154.556
| RAMPAS H=12, 1:2:4, 60, 1/2"X25' A .20, 3/8" A .20, A MANO: |  |  | m3 | 27909.2402
| Acero 1/2" x 25' grado 60 + 10% desp. | 1.62 | qq | 2316.91 | 3753.3942
| Partidas comunes de la analizada completa anterior (1, 3-9) | 1 | u | 19001.29 | 19001.29
| Horm. 1:2:4 a mano + 10% desp. | 1.1 | m3 | 4685.96 | 5154.556
| RAMPAS H=12, 1:2:4, 60, 1/2" X 20' A .20, 3/8" A .20, A MANO: |  |  | m3 | 27909.2428
| Acero 3/8" x 20' grado 60 + 10% desp. | 1.14 | qq | 2307.59 | 2630.6526
| Acero 1/2" x 20' grado 60 + 10% desp. | 1.62 | qq | 2316.91 | 3753.3942
| Partidas comunes de la analizada completa anterior (3-9) | 1 | u | 16370.64 | 16370.64
| Horm. 1:2:4 a mano + 10% desp. | 1.1 | m3 | 4685.96 | 5154.556
| RAMPAS H=12, 1:2:4, 60, 1/2"X25' A .20, 3/8" A .20, A MANO: |  |  | m3 | 27909.2402
| Acero 1/2" x 25' grado 60 + 10% desp. | 1.62 | qq | 2316.91 | 3753.3942
| Partidas comunes de la analizada completa anterior (1, 3-9) | 1 | u | 19001.29 | 19001.29
| Horm. 1:2:4 a mano + 10% desp. | 1.1 | m3 | 4685.96 | 5154.556
| RAMPAS H=12, 180 kg/Cm², 60, 1/2" A .20 Y 3/8" A .20: |  |  | m3 | 29167.1361
| Acero 3/8" x 20' grado 60 + 10% desp. | 1.14 | qq | 2307.59 | 2630.6526
| Acero 1/2" x 20' grado 60 + 10% desp. | 1.62 | qq | 2316.91 | 3753.3942
| M.O. acero (rampa) | 3 | u | 2871.71 | 8615.13
| Madera bruta amer. (4 usos) | 42.22 | pt | 44.3 | 1870.346
| Clavos corrientes (10 lb. / 100 pie madera) | 16.89 | lb | 27.69 | 467.6841
| Clavos de acero (.10 lb / m2) | 0.92 | lb | 49.56 | 45.5952
| Alambre Calibre #14 (.30 lb. / m2) | 2.75 | lb | 40.38 | 111.045
| Encofrado | 9.17 | m2 | 538.68 | 4939.6956
| Desencofrado | 9.17 | m2 | 35.02 | 321.1334
| Horm. 180 Kg/Cm² | 1 | m3 | 6412.46 | 6412.46
| RAMPAS H=12, 180 kg/Cm², 60, 1/2"X25' A .20 Y 3/8" A .20: |  |  | m3 | 29167.1468
| Acero 3/8" x 20' grado 60 + 10% desp. | 1.14 | qq | 2307.59 | 2630.6526
| Acero 1/2" x 25' grado 60 + 10% desp. | 1.62 | qq | 2316.91 | 3753.3942
| Partidas comunes de la analizada completa anterior (3-10) | 1 | u | 22783.1 | 22783.1
| RAMPAS H=12, 180 kg/Cm², 60, 1/2" A .20 Y 3/8" A .20: |  |  | m3 | 29167.1468
| Acero 3/8" x 20' grado 60 + 10% desp. | 1.14 | qq | 2307.59 | 2630.6526
| Acero 1/2" x 25' grado 60 + 10% desp. | 1.62 | qq | 2316.91 | 3753.3942
| Partidas comunes de la analizada completa anterior (3-10) | 1 | u | 22783.1 | 22783.1
| RAMPAS H=12, 180 kg/Cm², 60, 1/2"X25' A .20 Y 3/8" A .20: |  |  | m3 | 29167.1468
| Acero 3/8" x 20' grado 60 + 10% desp. | 1.14 | qq | 2307.59 | 2630.6526
| Acero 1/2" x 25' grado 60 + 10% desp. | 1.62 | qq | 2316.91 | 3753.3942
| Partidas comunes de la analizada completa anterior (3-10) | 1 | u | 22783.1 | 22783.1
| RAMPAS H=12, 210 kg/Cm², 60, 1/2" A .20 Y 3/8" A .20: |  |  | m3 | 29431.1361
| Acero 3/8" x 20' grado 60 + 10% desp. | 1.14 | qq | 2307.59 | 2630.6526
| Acero 1/2" x 20' grado 60 + 10% desp. | 1.62 | qq | 2316.91 | 3753.3942
| M.O. acero (rampa) | 3 | u | 2871.71 | 8615.13
| Madera bruta amer. (4 usos) | 42.22 | pt | 44.3 | 1870.346
| Clavos corrientes (10 lb. / 100 pie madera) | 16.89 | lb | 27.69 | 467.6841
| Clavos de acero (.10 lb / m2) | 0.92 | lb | 49.56 | 45.5952
| Alambre Calibre #14 (.30 lb. / m2) | 2.75 | lb | 40.38 | 111.045
| Encofrado | 9.17 | m2 | 538.68 | 4939.6956
| Desencofrado | 9.17 | m2 | 35.02 | 321.1334
| Horm. 210 Kg/Cm² | 1 | m3 | 6676.46 | 6676.46
| RAMPAS H=12, 210 kg/Cm², 60, 1/2"X25' A .20 Y 3/8" A .20: |  |  | m3 | 29431.1468
| Acero 3/8" x 20' grado 60 + 10% desp. | 1.14 | qq | 2307.59 | 2630.6526
| Acero 1/2" x 25' grado 60 + 10% desp. | 1.62 | qq | 2316.91 | 3753.3942
| Partidas comunes de la analizada completa anterior (3-10) | 1 | u | 23047.1 | 23047.1
| RAMPAS H=12, 210 kg/Cm², 60, 1/2" A .20 Y 3/8" A .20: |  |  | m3 | 29431.1468
| Acero 3/8" x 20' grado 60 + 10% desp. | 1.14 | qq | 2307.59 | 2630.6526
| Acero 1/2" x 25' grado 60 + 10% desp. | 1.62 | qq | 2316.91 | 3753.3942
| Partidas comunes de la analizada completa anterior (3-10) | 1 | u | 23047.1 | 23047.1
| RAMPAS H=12, 210 kg/Cm², 60, 1/2"X25' A .20 Y 3/8" A .20: |  |  | m3 | 29431.1468
| Acero 3/8" x 20' grado 60 + 10% desp. | 1.14 | qq | 2307.59 | 2630.6526
| Acero 1/2" x 25' grado 60 + 10% desp. | 1.62 | qq | 2316.91 | 3753.3942
| Partidas comunes de la analizada completa anterior (3-10) | 1 | u | 23047.1 | 23047.1
| RAMPAS H=12, 240 kg/Cm², 60, 1/2" A .20 Y 3/8" A .20: |  |  | m3 | 29640.1361
| Acero 3/8" x 20' grado 60 + 10% desp. | 1.14 | qq | 2307.59 | 2630.6526
| Acero 1/2" x 20' grado 60 + 10% desp. | 1.62 | qq | 2316.91 | 3753.3942
| M.O. acero (rampa) | 3 | u | 2871.71 | 8615.13
| Madera bruta amer. (4 usos) | 42.22 | pt | 44.3 | 1870.346
| Clavos corrientes (10 lb. / 100 pie madera) | 16.89 | lb | 27.69 | 467.6841
| Clavos de acero (.10 lb / m2) | 0.92 | lb | 49.56 | 45.5952
| Alambre Calibre #14 (.30 lb. / m2) | 2.75 | lb | 40.38 | 111.045
| Encofrado | 9.17 | m2 | 538.68 | 4939.6956
| Desencofrado | 9.17 | m2 | 35.02 | 321.1334
| Horm. 240 Kg/Cm² | 1 | m3 | 6885.46 | 6885.46
| RAMPAS H=12, 240 kg/Cm², 60, 1/2" A .20 Y 3/8" A .20: |  |  | m3 | 29640.1468
| Acero 3/8" x 20' grado 60 + 10% desp. | 1.14 | qq | 2307.59 | 2630.6526
| Acero 1/2" x 25' grado 60 + 10% desp. | 1.62 | qq | 2316.91 | 3753.3942
| Partidas comunes de la analizada completa anterior (3-10) | 1 | u | 23256.1 | 23256.1
| RAMPAS H=12, 240 kg/Cm², 60, 1/2" A .20 Y 3/8" A .20: |  |  | m3 | 29640.1468
| Acero 3/8" x 20' grado 60 + 10% desp. | 1.14 | qq | 2307.59 | 2630.6526
| Acero 1/2" x 25' grado 60 + 10% desp. | 1.62 | qq | 2316.91 | 3753.3942
| Partidas comunes de la analizada completa anterior (3-10) | 1 | u | 23256.1 | 23256.1
| RAMPAS H=12, 240 kg/Cm², 60, 1/2" A .20 Y 3/8" A .20: |  |  | m3 | 29640.1468
| Acero 3/8" x 20' grado 60 + 10% desp. | 1.14 | qq | 2307.59 | 2630.6526
| Acero 1/2" x 25' grado 60 + 10% desp. | 1.62 | qq | 2316.91 | 3753.3942
| Partidas comunes de la analizada completa anterior (3-10) | 1 | u | 23256.1 | 23256.1
HORM. ARMADO VIGAS
| H. A. VIGA 20X40, 1:2:4, 60, 3 DE ¾", 2 DE 3/8", 3/8" A .20, LIG. Y WINCHE: |  |  | m3 | 24086.4651
| Acero 3/8" x 20' grado 60 + 10% desp. | 1.502 | qq | 2307.59 | 3466.0002
| Acero ¾" grado 60 + 10% desp. | 2.226 | qq | 2417.14 | 5380.5536
| M.O. acero | 3.728 | qq | 490.77 | 1829.5906
| Madera bruta amer. (4 usos) | 84.25 | pt | 44.3 | 3732.275
| Clavos corrientes (5 lb. / 100 pie madera) | 16.85 | lb | 27.69 | 466.5765
| Clavos de acero (¼ lb / metro) | 3.13 | lb | 49.56 | 155.1228
| Alambre calibre #14 (¼ lb. / metro) | 3.13 | lb | 40.38 | 126.3894
| Encofrado tapas laterales | 12.5 | m | 227.76 | 2847
| Encofrado fondo | 12.5 | m | 78.82 | 985.25
| Desencofrado | 12.5 | m2 | 32.86 | 410.75
| Horm. 1:2:4 lig. y winche + 10% desp. | 1.1 | m3 | 4260.87 | 4686.957
| H. A. VIGA 20X40, 1:2:4, 60, 3 DE ¾", 2 DE 3/8", 3/8" A .20, LIG. Y WINCHE: |  |  | m3 | 24086.4744
| Acero 3/8" x 20' grado 60 + 10% desp. | 1.502 | qq | 2307.59 | 3466.0002
| Acero ¾" grado 60 + 10% desp. | 2.226 | qq | 2417.14 | 5380.5536
| M.O. acero | 3.728 | qq | 490.77 | 1829.5906
| Partidas comunes de la analizada completa anterior (4-11) | 1 | u | 13410.33 | 13410.33
| H. A. VIGA 25X50, 1:2:4, 60, 4 DE ¾", 2 DE 3/8", 3/8" A .25, LIG. Y WINCHE: |  |  | m3 | 19554.8922
| Acero 3/8" x 20' grado 60 + 10% desp. | 0.967 | qq | 2307.59 | 2231.4395
| Acero ¾" grado 60 + 10% desp. | 1.899 | qq | 2417.14 | 4590.1489
| M.O. acero | 2.866 | qq | 490.77 | 1406.5468
| Madera bruta amer. (4 usos) | 61.51 | pt | 44.3 | 2724.893
| Clavos corrientes (5 lb. / 100 pie madera) | 12.3 | lb | 27.69 | 340.587
| Clavos de acero (¼ lb / metro) | 2 | lb | 49.56 | 99.12
| Alambre calibre #14 (¼ lb. / metro) | 2 | lb | 40.38 | 80.76
| Encofrado tapas laterales | 8 | m | 284.7 | 2277.6
| Encofrado fondo | 8 | m | 98.53 | 788.24
| Desencofrado | 10 | m2 | 32.86 | 328.6
| Horm. 1:2:4 lig. y winche + 10% desp. | 1.1 | m3 | 4260.87 | 4686.957
| H. A. VIGA 25X50, 1:2:4, 60, 4 DE ¾", 2 DE 3/8", 3/8" A .25, LIG. Y WINCHE: |  |  | m3 | 19554.8952
| Acero 3/8" x 20' grado 60 + 10% desp. | 0.967 | qq | 2307.59 | 2231.4395
| Acero ¾" grado 60 + 10% desp. | 1.899 | qq | 2417.14 | 4590.1489
| M.O. acero | 2.866 | qq | 490.77 | 1406.5468
| Partidas comunes de la analizada completa anterior (4-11) | 1 | u | 11326.76 | 11326.76
| H. A. VIGA 30X60, 1:2:4, 60, 4 DE 1", 2 DE 3/8", 3/8" A .25, LIG. Y WINCHE: |  |  | m3 | 19127.2446
| Acero 3/8" x 20' grado 60 + 10% desp. | 0.776 | qq | 2307.59 | 1790.6898
| Acero 1" grado 60 + 10% desp. | 2.4 | qq | 2392.44 | 5741.856
| M.O. acero | 3.176 | qq | 490.77 | 1558.6855
| Madera bruta amer. (4 usos) | 48.02 | pt | 44.3 | 2127.286
| Clavos corrientes (5 lb. / 100 pie madera) | 9.6 | lb | 27.69 | 265.824
| Clavos de acero (¼ lb / metro) | 1.39 | lb | 49.56 | 68.8884
| Alambre calibre #14 (¼ lb. / metro) | 1.39 | lb | 40.38 | 56.1282
| Encofrado tapas laterales | 5.56 | m | 341.64 | 1899.5184
| Encofrado fondo | 5.56 | m | 118.23 | 657.3588
| Desencofrado | 8.34 | m2 | 32.86 | 274.0524
| Horm. 1:2:4 lig. y winche + 10% desp. | 1.1 | m3 | 4260.87 | 4686.957
| H. A. VIGA 30X60, 1:2:4, 60, 4 DE 1", 2 DE 3/8", 3/8" A .25, LIG. Y WINCHE: |  |  | m3 | 19186.5314
| Acero 3/8" x 20' grado 60 + 10% desp. | 0.776 | qq | 2307.59 | 1790.6898
| Acero 1" grado 60 + 10% desp. | 2.4 | qq | 2417.14 | 5801.136
| M.O. acero | 3.176 | qq | 490.77 | 1558.6855
| Partidas comunes de la analizada completa anterior (4-11) | 1 | u | 10036.02 | 10036.02
| H. A. VIGA 40X80, 1:2:4, 60, 5 DE 1", 2 DE 1/2", 3/8" A .25, LIG. Y WINCHE: |  |  | m3 | 16186.7079
| Acero 3/8" x 20' grado 60 + 10% desp. | 0.752 | qq | 2307.59 | 1735.3077
| Acero 1/2" x 20' grado 60 + 10% desp. | 0.162 | qq | 2316.91 | 375.3394
| Acero 1" grado 60 + 10% desp. | 1.689 | qq | 2392.44 | 4040.8312
| M.O. acero | 2.441 | qq | 490.77 | 1197.9696
| Madera bruta amer. (4 usos) | 39.23 | pt | 44.3 | 1737.889
| Clavos corrientes (5 lb. / 100 pie madera) | 7.85 | lb | 27.69 | 217.3665
| Clavos de acero (¼ lb / metro) | 0.78 | lb | 49.56 | 38.6568
| Alambre calibre #14 (¼ lb. / metro) | 0.78 | lb | 40.38 | 31.4964
| Encofrado tapas laterales | 3.13 | m | 455.52 | 1425.7776
| Encofrado fondo | 3.13 | m | 157.64 | 493.4132
| Desencofrado | 6.26 | m2 | 32.86 | 205.7036
| Horm. 1:2:4 lig. y winche + 10% desp. | 1.1 | m3 | 4260.87 | 4686.957
| H. A. VIGA 40X80, 1:2:4, 60, 5 DE 1", 2 DE 1/2" X 25', 3/8" A .25, LIG. Y WINCHE: |  |  | m3 | 16186.7171
| Acero 3/8" x 20' grado 60 + 10% desp. | 0.752 | qq | 2307.59 | 1735.3077
| Acero 1/2" x 25' grado 60 + 10% desp. | 0.162 | qq | 2316.91 | 375.3394
| Partidas comunes de la analizada completa anterior (3-12) | 1 | u | 14076.07 | 14076.07
| H. A. VIGA 40X80, 1:2:4, 60, 5 DE 1", 2 DE 1/2", 3/8" A .25, LIG. Y WINCHE: |  |  | m3 | 16186.7178
| Acero 3/8" x 20' grado 60 + 10% desp. | 0.752 | qq | 2307.59 | 1735.3077
| Acero 1/2" x 20' grado 60 + 10% desp. | 0.162 | qq | 2316.91 | 375.3394
| Acero 1" grado 60 + 10% desp. | 1.689 | qq | 2392.44 | 4040.8312
| M.O. acero | 2.441 | qq | 490.77 | 1197.9696
| Partidas comunes de la analizada completa anterior (5-12) | 1 | u | 8837.27 | 8837.27
| H. A. VIGA 20X40, 180 kg/Cm², 60, 3 DE ¾", 2 DE 3/8", 3/8" A .20: |  |  | m3 | 25811.9681
| Acero 3/8" x 20' grado 60 + 10% desp. | 1.502 | qq | 2307.59 | 3466.0002
| Acero ¾" grado 60 + 10% desp. | 2.226 | qq | 2417.14 | 5380.5536
| M.O. acero | 3.728 | qq | 490.77 | 1829.5906
| Madera bruta amer. (4 usos) | 84.25 | pt | 44.3 | 3732.275
| Clavos corrientes (5 lb. / 100 pie madera) | 16.85 | lb | 27.69 | 466.5765
| Clavos de acero (¼ lb / metro) | 3.13 | lb | 49.56 | 155.1228
| Alambre calibre #14 (¼ lb. / metro) | 3.13 | lb | 40.38 | 126.3894
| Encofrado tapas laterales | 12.5 | m | 227.76 | 2847
| Encofrado fondo | 12.5 | m | 78.82 | 985.25
| Desencofrado | 12.5 | m2 | 32.86 | 410.75
| Horm. 180 Kg/Cm² | 1 | m3 | 6412.46 | 6412.46
| H. A. VIGA 20X40, 180 kg/Cm², 60, 3 DE ¾", 2 DE 3/8", 3/8" A .20: PORTICO |  |  | m3 | 25915.4971
| Partidas comunes de la analizada completa anterior (1-2) | 1 | u | 8846.55 | 8846.55
| M.O. acero | 3.728 | qq | 518.54 | 1933.1171
| Partidas comunes de la analizada completa anterior (5-12) | 1 | u | 15135.83 | 15135.83
| H. A. VIGA 20X40, 180 kg/Cm², 60, 3 DE ¾", 2 DE 3/8", 3/8" A .20: |  |  | m3 | 25811.9744
| Acero 3/8" x 20' grado 60 + 10% desp. | 1.502 | qq | 2307.59 | 3466.0002
| Acero ¾" grado 60 + 10% desp. | 2.226 | qq | 2417.14 | 5380.5536
| M.O. acero | 3.728 | qq | 490.77 | 1829.5906
| Partidas comunes de la analizada completa anterior (5-12) | 1 | u | 15135.83 | 15135.83
| H. A. VIGA 20X40, 180 kg/Cm², 60, 3 DE ¾", 2 DE 3/8", 3/8" A .20: PORTICO |  |  | m3 | 25915.5009
| Acero 3/8" x 20' grado 60 + 10% desp. | 1.502 | qq | 2307.59 | 3466.0002
| Acero ¾" grado 60 + 10% desp. | 2.226 | qq | 2417.14 | 5380.5536
| M.O. acero | 3.728 | qq | 518.54 | 1933.1171
| Partidas comunes de la analizada completa anterior (5-12) | 1 | u | 15135.83 | 15135.83
| H. A. VIGA 25X50, 180 kg/Cm², 60, 4 DE ¾", 2 DE 3/8", 3/8" A .25: |  |  | m3 | 21280.3952
| Acero 3/8" x 20' grado 60 + 10% desp. | 0.967 | qq | 2307.59 | 2231.4395
| Acero ¾" grado 60 + 10% desp. | 1.899 | qq | 2417.14 | 4590.1489
| M.O. acero | 2.866 | qq | 490.77 | 1406.5468
| Madera bruta amer. (4 usos) | 61.51 | pt | 44.3 | 2724.893
| Clavos corrientes (5 lb. / 100 pie madera) | 12.3 | lb | 27.69 | 340.587
| Clavos de acero (¼ lb / metro) | 2 | lb | 49.56 | 99.12
| Alambre calibre #14 (¼ lb. / metro) | 2 | lb | 40.38 | 80.76
| Encofrado tapas laterales | 8 | m | 284.7 | 2277.6
| Encofrado fondo | 8 | m | 98.53 | 788.24
| Desencofrado | 10 | m2 | 32.86 | 328.6
| Horm. 180 Kg/Cm² | 1 | m3 | 6412.46 | 6412.46
| H. A. VIGA 20X50, 180 kg/Cm², 60, 4 DE ¾", 2 DE 3/8", 3/8" A .25: PORTICO |  |  | m3 | 21359.9856
| Partidas comunes de la analizada completa anterior (1-2) | 1 | u | 6821.59 | 6821.59
| M.O. acero | 2.866 | qq | 518.54 | 1486.1356
| Partidas comunes de la analizada completa anterior (5-12) | 1 | u | 13052.26 | 13052.26
| H. A. VIGA 20X50, 180 kg/Cm², 60, 4 DE ¾", 2 DE 3/8", 3/8" A .25: |  |  | m3 | 21280.3952
| Acero 3/8" x 20' grado 60 + 10% desp. | 0.967 | qq | 2307.59 | 2231.4395
| Acero ¾" grado 60 + 10% desp. | 1.899 | qq | 2417.14 | 4590.1489
| M.O. acero | 2.866 | qq | 490.77 | 1406.5468
| Partidas comunes de la analizada completa anterior (5-12) | 1 | u | 13052.26 | 13052.26
| H. A. VIGA 20X50, 180 kg/Cm², 60, 4 DE ¾", 2 DE 3/8", 3/8" A .25: PORTICO |  |  | m3 | 21359.984
| Acero 3/8" x 20' grado 60 + 10% desp. | 0.967 | qq | 2307.59 | 2231.4395
| Acero ¾" grado 60 + 10% desp. | 1.899 | qq | 2417.14 | 4590.1489
| M.O. acero | 2.866 | qq | 518.54 | 1486.1356
| Partidas comunes de la analizada completa anterior (5-12) | 1 | u | 13052.26 | 13052.26
| H. A. VIGA 30X60, 180 kg/Cm², 60, 4 DE 1", 2 DE 3/8", 3/8" A .25: |  |  | m3 | 20852.7476
| Acero 3/8" x 20' grado 60 + 10% desp. | 0.776 | qq | 2307.59 | 1790.6898
| Acero 1" grado 60 + 10% desp. | 2.4 | qq | 2392.44 | 5741.856
| M.O. acero | 3.176 | qq | 490.77 | 1558.6855
| Madera bruta amer. (4 usos) | 48.02 | pt | 44.3 | 2127.286
| Clavos corrientes (5 lb. / 100 pie madera) | 9.6 | lb | 27.69 | 265.824
| Clavos de acero (¼ lb / metro) | 1.39 | lb | 49.56 | 68.8884
| Alambre calibre #14 (¼ lb. / metro) | 1.39 | lb | 40.38 | 56.1282
| Encofrado tapas laterales | 5.56 | m | 341.64 | 1899.5184
| Encofrado fondo | 5.56 | m | 118.23 | 657.3588
| Desencofrado | 8.34 | m2 | 32.86 | 274.0524
| Horm. 180 Kg/Cm² | 1 | m3 | 6412.46 | 6412.46
| H. A. VIGA 30X60, 180 kg/Cm², 60, 4 DE 1", 2 DE 3/8", 3/8" A .25: PORTICO |  |  | m3 | 20940.953
| Partidas comunes de la analizada completa anterior (1-2) | 1 | u | 7532.55 | 7532.55
| M.O. acero | 3.176 | qq | 518.54 | 1646.883
| Partidas comunes de la analizada completa anterior (5-12) | 1 | u | 11761.52 | 11761.52
| H. A. VIGA 30X60, 180 kg/Cm², 60, 4 DE 1", 2 DE 3/8", 3/8" A .25: |  |  | m3 | 20912.0314
| Acero 3/8" x 20' grado 60 + 10% desp. | 0.776 | qq | 2307.59 | 1790.6898
| Acero ¾" grado 60 + 10% desp. | 2.4 | qq | 2417.14 | 5801.136
| M.O. acero | 3.176 | qq | 490.77 | 1558.6855
| Partidas comunes de la analizada completa anterior (5-12) | 1 | u | 11761.52 | 11761.52
| H. A. VIGA 30X60, 180 kg/Cm², 60, 4 DE 1", 2 DE 3/8", 3/8" A .25: PORTICO |  |  | m3 | 21000.2289
| Acero 3/8" x 20' grado 60 + 10% desp. | 0.776 | qq | 2307.59 | 1790.6898
| Acero ¾" grado 60 + 10% desp. | 2.4 | qq | 2417.14 | 5801.136
| M.O. acero | 3.176 | qq | 518.54 | 1646.883
| Partidas comunes de la analizada completa anterior (5-12) | 1 | u | 11761.52 | 11761.52
| H. A. VIGA 40X80, 180 kg/Cm², 60, 5 DE 1", 2 DE 1/2", 3/8" A .25: |  |  | m3 | 17912.2109
| Acero 3/8" x 20' grado 60 + 10% desp. | 0.752 | qq | 2307.59 | 1735.3077
| Acero 1/2" x 20' grado 60 + 10% desp. | 0.162 | qq | 2316.91 | 375.3394
| Acero 1" grado 60 + 10% desp. | 1.689 | qq | 2392.44 | 4040.8312
| M.O. acero | 2.441 | qq | 490.77 | 1197.9696
| Madera bruta amer. (4 usos) | 39.23 | pt | 44.3 | 1737.889
| Clavos corrientes (5 lb. / 100 pie madera) | 7.85 | lb | 27.69 | 217.3665
| Clavos de acero (¼ lb / metro) | 0.78 | lb | 49.56 | 38.6568
| Alambre calibre #14 (¼ lb. / metro) | 0.78 | lb | 40.38 | 31.4964
| Encofrado tapas laterales | 3.13 | m | 455.52 | 1425.7776
| Encofrado fondo | 3.13 | m | 157.64 | 493.4132
| Desencofrado | 6.26 | m2 | 32.86 | 205.7036
| Horm. 180 Kg/Cm² | 1 | m3 | 6412.46 | 6412.46
| H. A. VIGA 40X80, 180 kg/Cm², 60, 5 DE 1", 2 DE 1/2", 3/8" A .25: PORTICO |  |  | m3 | 17980.0061
| Partidas comunes de la analizada completa anterior (1-3) | 1 | u | 6151.48 | 6151.48
| M.O. acero | 2.441 | qq | 518.54 | 1265.7561
| Partidas comunes de la analizada completa anterior (5-12) | 1 | u | 10562.77 | 10562.77
| H. A. VIGA 40X80, 180 kg/Cm², 60, 5 DE 1", 2 DE 1/2", 3/8" A .25: |  |  | m3 | 17953.9361
| Acero 3/8" x 20' grado 60 + 10% desp. | 0.752 | qq | 2307.59 | 1735.3077
| Acero 1/2" x 20' grado 60 + 10% desp. | 0.162 | qq | 2316.91 | 375.3394
| Acero 1" grado 60 + 10% desp. | 1.689 | qq | 2417.14 | 4082.5495
| M.O. acero | 2.441 | qq | 490.77 | 1197.9696
| Partidas comunes de la analizada completa anterior (5-12) | 1 | u | 10562.77 | 10562.77
| H. A. VIGA 40X80, 180 kg/Cm², 60, 5 DE 1", 2 DE 1/2", 3/8" A .25: PORTICO |  |  | m3 | 18021.7227
| Acero 3/8" x 20' grado 60 + 10% desp. | 0.752 | qq | 2307.59 | 1735.3077
| Acero 1/2" x 20' grado 60 + 10% desp. | 0.162 | qq | 2316.91 | 375.3394
| Acero 1" grado 60 + 10% desp. | 1.689 | qq | 2417.14 | 4082.5495
| M.O. acero | 2.441 | qq | 518.54 | 1265.7561
| Partidas comunes de la analizada completa anterior (5-12) | 1 | u | 10562.77 | 10562.77
| H. A. VIGA 40X80, 180 kg/Cm², 60, 5 DE 1", 2 DE 1/2" x 25', 3/8" A .25: |  |  | m3 | 17953.9361
| Acero 3/8" x 20' grado 60 + 10% desp. | 0.752 | qq | 2307.59 | 1735.3077
| Acero 1/2" x 25' grado 60 + 10% desp. | 0.162 | qq | 2316.91 | 375.3394
| Acero ¾" grado 60 + 10% desp. | 1.689 | qq | 2417.14 | 4082.5495
| M.O. acero | 2.441 | qq | 490.77 | 1197.9696
| Partidas comunes de la analizada completa anterior (5-12) | 1 | u | 10562.77 | 10562.77
| H. A. VIGA 40X80, 180 kg/Cm², 60, 5 DE 1", 2 DE 1/2" x 25', 3/8" A .25: PORTICO |  |  | m3 | 18021.7227
| Acero 3/8" x 20' grado 60 + 10% desp. | 0.752 | qq | 2307.59 | 1735.3077
| Acero 1/2" x 25' grado 60 + 10% desp. | 0.162 | qq | 2316.91 | 375.3394
| Acero ¾" grado 60 + 10% desp. | 1.689 | qq | 2417.14 | 4082.5495
| M.O. acero | 2.441 | qq | 518.54 | 1265.7561
| Partidas comunes de la analizada completa anterior (5-12) | 1 | u | 10562.77 | 10562.77
| H. A. VIGA 20X40, 210 kg/Cm², 60, 3 DE ¾", 2 DE 3/8", 3/8" A .20: |  |  | m3 | 26075.9681
| Acero 3/8" x 20' grado 60 + 10% desp. | 1.502 | qq | 2307.59 | 3466.0002
| Acero ¾" grado 60 + 10% desp. | 2.226 | qq | 2417.14 | 5380.5536
| M.O. acero | 3.728 | qq | 490.77 | 1829.5906
| Madera bruta amer. (4 usos) | 84.25 | pt | 44.3 | 3732.275
| Clavos corrientes (5 lb. / 100 pie madera) | 16.85 | lb | 27.69 | 466.5765
| Clavos de acero (¼ lb / metro) | 3.13 | lb | 49.56 | 155.1228
| Alambre calibre #14 (¼ lb. / metro) | 3.13 | lb | 40.38 | 126.3894
| Encofrado tapas laterales | 12.5 | m | 227.76 | 2847
| Encofrado fondo | 12.5 | m | 78.82 | 985.25
| Desencofrado | 12.5 | m2 | 32.86 | 410.75
| Horm. 210 Kg/Cm² | 1 | m3 | 6676.46 | 6676.46
| H. A. VIGA 20X40, 210 kg/Cm², 60, 3 DE ¾", 2 DE 3/8", 3/8" A .20: PORTICO |  |  | m3 | 26179.4971
| Partidas comunes de la analizada completa anterior (1-2) | 1 | u | 8846.55 | 8846.55
| M.O. acero | 3.728 | qq | 518.54 | 1933.1171
| Partidas comunes de la analizada completa anterior (5-12) | 1 | u | 15399.83 | 15399.83
| H. A. VIGA 20X40, 210 kg/Cm², 60, 3 DE ¾", 2 DE 3/8", 3/8" A .20: |  |  | m3 | 26075.9744
| Acero 3/8" x 20' grado 60 + 10% desp. | 1.502 | qq | 2307.59 | 3466.0002
| Acero ¾" grado 60 + 10% desp. | 2.226 | qq | 2417.14 | 5380.5536
| M.O. acero | 3.728 | qq | 490.77 | 1829.5906
| Partidas comunes de la analizada completa anterior (5-12) | 1 | u | 15399.83 | 15399.83
| H. A. VIGA 20X40, 210 kg/Cm², 60, 3 DE ¾", 2 DE 3/8", 3/8" A .20: PORTICO |  |  | m3 | 26179.5009
| Acero 3/8" x 20' grado 60 + 10% desp. | 1.502 | qq | 2307.59 | 3466.0002
| Acero ¾" grado 60 + 10% desp. | 2.226 | qq | 2417.14 | 5380.5536
| M.O. acero | 3.728 | qq | 518.54 | 1933.1171
| Partidas comunes de la analizada completa anterior (5-12) | 1 | u | 15399.83 | 15399.83
| H. A. VIGA 25X50, 210 kg/Cm², 60, 4 DE ¾", 2 DE 3/8", 3/8" A .25: |  |  | m3 | 21544.3952
| Acero 3/8" x 20' grado 60 + 10% desp. | 0.967 | qq | 2307.59 | 2231.4395
| Acero ¾" grado 60 + 10% desp. | 1.899 | qq | 2417.14 | 4590.1489
| M.O. acero | 2.866 | qq | 490.77 | 1406.5468
| Madera bruta amer. (4 usos) | 61.51 | pt | 44.3 | 2724.893
| Clavos corrientes (5 lb. / 100 pie madera) | 12.3 | lb | 27.69 | 340.587
| Clavos de acero (¼ lb / metro) | 2 | lb | 49.56 | 99.12
| Alambre calibre #14 (¼ lb. / metro) | 2 | lb | 40.38 | 80.76
| Encofrado tapas laterales | 8 | m | 284.7 | 2277.6
| Encofrado fondo | 8 | m | 98.53 | 788.24
| Desencofrado | 10 | m2 | 32.86 | 328.6
| Horm. 210 Kg/Cm² | 1 | m3 | 6676.46 | 6676.46
| H. A. VIGA 25X50, 210 kg/Cm², 60, 4 DE ¾", 2 DE 3/8", 3/8" A .25: PORTICO |  |  | m3 | 21623.9856
| Partidas comunes de la analizada completa anterior (1-2) | 1 | u | 6821.59 | 6821.59
| M.O. acero | 2.866 | qq | 518.54 | 1486.1356
| Partidas comunes de la analizada completa anterior (5-12) | 1 | u | 13316.26 | 13316.26
| H. A. VIGA 25X50, 210 kg/Cm², 60, 4 DE ¾", 2 DE 3/8", 3/8" A .25: |  |  | m3 | 21544.3952
| Acero 3/8" x 20' grado 60 + 10% desp. | 0.967 | qq | 2307.59 | 2231.4395
| Acero ¾" grado 60 + 10% desp. | 1.899 | qq | 2417.14 | 4590.1489
| M.O. acero | 2.866 | qq | 490.77 | 1406.5468
| Partidas comunes de la analizada completa anterior (5-12) | 1 | u | 13316.26 | 13316.26
| H. A. VIGA 25X50, 210 kg/Cm², 60, 4 DE ¾", 2 DE 3/8", 3/8" A .25: PORTICO |  |  | m3 | 21623.984
| Acero 3/8" x 20' grado 60 + 10% desp. | 0.967 | qq | 2307.59 | 2231.4395
| Acero ¾" grado 60 + 10% desp. | 1.899 | qq | 2417.14 | 4590.1489
| M.O. acero | 2.866 | qq | 518.54 | 1486.1356
| Partidas comunes de la analizada completa anterior (5-12) | 1 | u | 13316.26 | 13316.26
| H. A. VIGA 30X60, 210 kg/Cm², 60, 4 DE 1", 2 DE 3/8", 3/8" A .25: |  |  | m3 | 21116.7476
| Acero 3/8" x 20' grado 60 + 10% desp. | 0.776 | qq | 2307.59 | 1790.6898
| Acero 1" grado 60 + 10% desp. | 2.4 | qq | 2392.44 | 5741.856
| M.O. acero | 3.176 | qq | 490.77 | 1558.6855
| Madera bruta amer. (4 usos) | 48.02 | pt | 44.3 | 2127.286
| Clavos corrientes (5 lb. / 100 pie madera) | 9.6 | lb | 27.69 | 265.824
| Clavos de acero (¼ lb / metro) | 1.39 | lb | 49.56 | 68.8884
| Alambre calibre #14 (¼ lb. / metro) | 1.39 | lb | 40.38 | 56.1282
| Encofrado tapas laterales | 5.56 | m | 341.64 | 1899.5184
| Encofrado fondo | 5.56 | m | 118.23 | 657.3588
| Desencofrado | 8.34 | m2 | 32.86 | 274.0524
| Horm. 210 Kg/Cm² | 1 | m3 | 6676.46 | 6676.46
| H. A. VIGA 30X60, 210 kg/Cm², 60, 4 DE 1", 2 DE 3/8", 3/8" A .25: PORTICO |  |  | m3 | 21204.953
| Partidas comunes de la analizada completa anterior (1-2) | 1 | u | 7532.55 | 7532.55
| M.O. acero | 3.176 | qq | 518.54 | 1646.883
| Partidas comunes de la analizada completa anterior (5-12) | 1 | u | 12025.52 | 12025.52
| H. A. VIGA 30X60, 210 kg/Cm², 60, 4 DE 1", 2 DE 3/8", 3/8" A .25: |  |  | m3 | 21176.0314
| Acero 3/8" x 20' grado 60 + 10% desp. | 0.776 | qq | 2307.59 | 1790.6898
| Acero ¾" grado 60 + 10% desp. | 2.4 | qq | 2417.14 | 5801.136
| M.O. acero | 3.176 | qq | 490.77 | 1558.6855
| Partidas comunes de la analizada completa anterior (5-12) | 1 | u | 12025.52 | 12025.52
| H. A. VIGA 30X60, 210 kg/Cm², 60, 4 DE 1", 2 DE 3/8", 3/8" A .25: PORTICO |  |  | m3 | 21264.2289
| Acero 3/8" x 20' grado 60 + 10% desp. | 0.776 | qq | 2307.59 | 1790.6898
| Acero ¾" grado 60 + 10% desp. | 2.4 | qq | 2417.14 | 5801.136
| M.O. acero | 3.176 | qq | 518.54 | 1646.883
| Partidas comunes de la analizada completa anterior (5-12) | 1 | u | 12025.52 | 12025.52
| H. A. VIGA 40X80, 210 kg/Cm², 60, 5 DE 1", 2 DE 1/2", 3/8" A .25: |  |  | m3 | 18176.2109
| Acero 3/8" x 20' grado 60 + 10% desp. | 0.752 | qq | 2307.59 | 1735.3077
| Acero 1/2" x 20' grado 60 + 10% desp. | 0.162 | qq | 2316.91 | 375.3394
| Acero 1" grado 60 + 10% desp. | 1.689 | qq | 2392.44 | 4040.8312
| M.O. acero | 2.441 | qq | 490.77 | 1197.9696
| Madera bruta amer. (4 usos) | 39.23 | pt | 44.3 | 1737.889
| Clavos corrientes (5 lb. / 100 pie madera) | 7.85 | lb | 27.69 | 217.3665
| Clavos de acero (¼ lb / metro) | 0.78 | lb | 49.56 | 38.6568
| Alambre calibre #14 (¼ lb. / metro) | 0.78 | lb | 40.38 | 31.4964
| Encofrado tapas laterales | 3.13 | m | 455.52 | 1425.7776
| Encofrado fondo | 3.13 | m | 157.64 | 493.4132
| Desencofrado | 6.26 | m2 | 32.86 | 205.7036
| Horm. 210 Kg/Cm² | 1 | m3 | 6676.46 | 6676.46
| H. A. VIGA 40X80, 210 kg/Cm², 60, 5 DE 1", 2 DE 1/2", 3/8" A .25: PORTICO |  |  | m3 | 18244.0061
| Partidas comunes de la analizada completa anterior (1-3) | 1 | u | 6151.48 | 6151.48
| M.O. acero | 2.441 | qq | 518.54 | 1265.7561
| Partidas comunes de la analizada completa anterior (5-12) | 1 | u | 10826.77 | 10826.77
| H. A. VIGA 40X80, 210 kg/Cm², 60, 5 DE 1", 2 DE 1/2", 3/8" A .25: |  |  | m3 | 18217.9361
| Acero 3/8" x 20' grado 60 + 10% desp. | 0.752 | qq | 2307.59 | 1735.3077
| Acero 1/2" x 20' grado 60 + 10% desp. | 0.162 | qq | 2316.91 | 375.3394
| Acero 1" grado 60 + 10% desp. | 1.689 | qq | 2417.14 | 4082.5495
| M.O. acero | 2.441 | qq | 490.77 | 1197.9696
| Partidas comunes de la analizada completa anterior (5-12) | 1 | u | 10826.77 | 10826.77
| H. A. VIGA 40X80, 210 kg/Cm², 60, 5 DE 1", 2 DE 1/2", 3/8" A .25: PORTICO |  |  | m3 | 18285.7227
| Acero 3/8" x 20' grado 60 + 10% desp. | 0.752 | qq | 2307.59 | 1735.3077
| Acero 1/2" x 20' grado 60 + 10% desp. | 0.162 | qq | 2316.91 | 375.3394
| Acero 1" grado 60 + 10% desp. | 1.689 | qq | 2417.14 | 4082.5495
| M.O. acero | 2.441 | qq | 518.54 | 1265.7561
| Partidas comunes de la analizada completa anterior (5-12) | 1 | u | 10826.77 | 10826.77
| H. A. VIGA 40X80, 210 kg/Cm², 60, 5 DE 1", 2 DE 1/2" x 25', 3/8" A .25: |  |  | m3 | 18217.9361
| Acero 3/8" x 20' grado 60 + 10% desp. | 0.752 | qq | 2307.59 | 1735.3077
| Acero 1/2" x 25' grado 60 + 10% desp. | 0.162 | qq | 2316.91 | 375.3394
| Acero ¾" grado 60 + 10% desp. | 1.689 | qq | 2417.14 | 4082.5495
| M.O. acero | 2.441 | qq | 490.77 | 1197.9696
| Partidas comunes de la analizada completa anterior (5-12) | 1 | u | 10826.77 | 10826.77
| H. A. VIGA 40X80, 210 kg/Cm², 60, 5 DE 1", 2 DE 1/2" x 25', 3/8" A .25: PORTICO |  |  | m3 | 18285.7227
| Acero 3/8" x 20' grado 60 + 10% desp. | 0.752 | qq | 2307.59 | 1735.3077
| Acero 1/2" x 25' grado 60 + 10% desp. | 0.162 | qq | 2316.91 | 375.3394
| Acero ¾" grado 60 + 10% desp. | 1.689 | qq | 2417.14 | 4082.5495
| M.O. acero | 2.441 | qq | 518.54 | 1265.7561
| Partidas comunes de la analizada completa anterior (5-12) | 1 | u | 10826.77 | 10826.77
| H. A. VIGA 20X40, 240 kg/Cm², 60, 3 DE ¾", 2 DE 3/8", 3/8" A .20: |  |  | m3 | 26284.9681
| Acero 3/8" x 20' grado 60 + 10% desp. | 1.502 | qq | 2307.59 | 3466.0002
| Acero ¾" grado 60 + 10% desp. | 2.226 | qq | 2417.14 | 5380.5536
| M.O. acero | 3.728 | qq | 490.77 | 1829.5906
| Madera bruta amer. (4 usos) | 84.25 | pt | 44.3 | 3732.275
| Clavos corrientes (5 lb. / 100 pie madera) | 16.85 | lb | 27.69 | 466.5765
| Clavos de acero (¼ lb / metro) | 3.13 | lb | 49.56 | 155.1228
| Alambre calibre #14 (¼ lb. / metro) | 3.13 | lb | 40.38 | 126.3894
| Encofrado tapas laterales | 12.5 | m | 227.76 | 2847
| Encofrado fondo | 12.5 | m | 78.82 | 985.25
| Desencofrado | 12.5 | m2 | 32.86 | 410.75
| Horm. 240 Kg/Cm² | 1 | m3 | 6885.46 | 6885.46
| H. A. VIGA 20X40, 240 kg/Cm², 60, 3 DE ¾", 2 DE 3/8", 3/8" A .20: PORTICO |  |  | m3 | 26388.4971
| Partidas comunes de la analizada completa anterior (1-2) | 1 | u | 8846.55 | 8846.55
| M.O. acero | 3.728 | qq | 518.54 | 1933.1171
| Partidas comunes de la analizada completa anterior (5-12) | 1 | u | 15608.83 | 15608.83
| H. A. VIGA 20X40, 240 kg/Cm², 60, 3 DE ¾", 2 DE 3/8", 3/8" A .20: |  |  | m3 | 26284.9744
| Acero 3/8" x 20' grado 60 + 10% desp. | 1.502 | qq | 2307.59 | 3466.0002
| Acero ¾" grado 60 + 10% desp. | 2.226 | qq | 2417.14 | 5380.5536
| M.O. acero | 3.728 | qq | 490.77 | 1829.5906
| Partidas comunes de la analizada completa anterior (5-12) | 1 | u | 15608.83 | 15608.83
| H. A. VIGA 20X40, 240 kg/Cm², 60, 3 DE ¾", 2 DE 3/8", 3/8" A .20: PORTICO |  |  | m3 | 26388.5009
| Acero 3/8" x 20' grado 60 + 10% desp. | 1.502 | qq | 2307.59 | 3466.0002
| Acero ¾" grado 60 + 10% desp. | 2.226 | qq | 2417.14 | 5380.5536
| M.O. acero | 3.728 | qq | 518.54 | 1933.1171
| Partidas comunes de la analizada completa anterior (5-12) | 1 | u | 15608.83 | 15608.83
| H. A. VIGA 25X50, 240 kg/Cm², 60, 4 DE ¾", 2 DE 3/8", 3/8" A .25: |  |  | m3 | 21753.3952
| Acero 3/8" x 20' grado 60 + 10% desp. | 0.967 | qq | 2307.59 | 2231.4395
| Acero ¾" grado 60 + 10% desp. | 1.899 | qq | 2417.14 | 4590.1489
| M.O. acero | 2.866 | qq | 490.77 | 1406.5468
| Madera bruta amer. (4 usos) | 61.51 | pt | 44.3 | 2724.893
| Clavos corrientes (5 lb. / 100 pie madera) | 12.3 | lb | 27.69 | 340.587
| Clavos de acero (¼ lb / metro) | 2 | lb | 49.56 | 99.12
| Alambre calibre #14 (¼ lb. / metro) | 2 | lb | 40.38 | 80.76
| Encofrado tapas laterales | 8 | m | 284.7 | 2277.6
| Encofrado fondo | 8 | m | 98.53 | 788.24
| Desencofrado | 10 | m2 | 32.86 | 328.6
| Horm. 240 Kg/Cm² | 1 | m3 | 6885.46 | 6885.46
| H. A. VIGA 25X50, 240 kg/Cm², 60, 4 DE ¾", 2 DE 3/8", 3/8" A .25: PORTICO |  |  | m3 | 21832.9856
| Partidas comunes de la analizada completa anterior (1-2) | 1 | u | 6821.59 | 6821.59
| M.O. acero | 2.866 | qq | 518.54 | 1486.1356
| Partidas comunes de la analizada completa anterior (5-12) | 1 | u | 13525.26 | 13525.26
| H. A. VIGA 25X50, 240 kg/Cm², 60, 4 DE ¾", 2 DE 3/8", 3/8" A .25: |  |  | m3 | 21753.3952
| Acero 3/8" x 20' grado 60 + 10% desp. | 0.967 | qq | 2307.59 | 2231.4395
| Acero ¾" grado 60 + 10% desp. | 1.899 | qq | 2417.14 | 4590.1489
| M.O. acero | 2.866 | qq | 490.77 | 1406.5468
| Partidas comunes de la analizada completa anterior (5-12) | 1 | u | 13525.26 | 13525.26
| H. A. VIGA 25X50, 240 kg/Cm², 60, 4 DE ¾", 2 DE 3/8", 3/8" A .25: PORTICO |  |  | m3 | 21832.984
| Acero 3/8" x 20' grado 60 + 10% desp. | 0.967 | qq | 2307.59 | 2231.4395
| Acero ¾" grado 60 + 10% desp. | 1.899 | qq | 2417.14 | 4590.1489
| M.O. acero | 2.866 | qq | 518.54 | 1486.1356
| Partidas comunes de la analizada completa anterior (5-12) | 1 | u | 13525.26 | 13525.26
| H. A. VIGA 30X60, 240 kg/Cm², 60, 4 DE 1", 2 DE 3/8", 3/8" A .25: |  |  | m3 | 21325.7476
| Acero 3/8" x 20' grado 60 + 10% desp. | 0.776 | qq | 2307.59 | 1790.6898
| Acero 1" grado 60 + 10% desp. | 2.4 | qq | 2392.44 | 5741.856
| M.O. acero | 3.176 | qq | 490.77 | 1558.6855
| Madera bruta amer. (4 usos) | 48.02 | pt | 44.3 | 2127.286
| Clavos corrientes (5 lb. / 100 pie madera) | 9.6 | lb | 27.69 | 265.824
| Clavos de acero (¼ lb / metro) | 1.39 | lb | 49.56 | 68.8884
| Alambre calibre #14 (¼ lb. / metro) | 1.39 | lb | 40.38 | 56.1282
| Encofrado tapas laterales | 5.56 | m | 341.64 | 1899.5184
| Encofrado fondo | 5.56 | m | 118.23 | 657.3588
| Desencofrado | 8.34 | m2 | 32.86 | 274.0524
| Horm. 240 Kg/Cm² | 1 | m3 | 6885.46 | 6885.46
| H. A. VIGA 30X60, 240 kg/Cm², 60, 4 DE 1", 2 DE 3/8", 3/8" A .25: PORTICO |  |  | m3 | 21413.953
| Partidas comunes de la analizada completa anterior (1-2) | 1 | u | 7532.55 | 7532.55
| M.O. acero | 3.176 | qq | 518.54 | 1646.883
| Partidas comunes de la analizada completa anterior (5-12) | 1 | u | 12234.52 | 12234.52
| H. A. VIGA 30X60, 240 kg/Cm², 60, 4 DE 1", 2 DE 3/8", 3/8" A .25: |  |  | m3 | 21385.0314
| Acero 3/8" x 20' grado 60 + 10% desp. | 0.776 | qq | 2307.59 | 1790.6898
| Acero ¾" grado 60 + 10% desp. | 2.4 | qq | 2417.14 | 5801.136
| M.O. acero | 3.176 | qq | 490.77 | 1558.6855
| Partidas comunes de la analizada completa anterior (5-12) | 1 | u | 12234.52 | 12234.52
| H. A. VIGA 30X60, 240 kg/Cm², 60, 4 DE 1", 2 DE 3/8", 3/8" A .25: PORTICO |  |  | m3 | 21473.2289
| Acero 3/8" x 20' grado 60 + 10% desp. | 0.776 | qq | 2307.59 | 1790.6898
| Acero ¾" grado 60 + 10% desp. | 2.4 | qq | 2417.14 | 5801.136
| M.O. acero | 3.176 | qq | 518.54 | 1646.883
| Partidas comunes de la analizada completa anterior (5-12) | 1 | u | 12234.52 | 12234.52
| H. A. VIGA 40X80, 240 kg/Cm², 60, 5 DE 1", 2 DE 1/2", 3/8" A .25: |  |  | m3 | 18385.2109
| Acero 3/8" x 20' grado 60 + 10% desp. | 0.752 | qq | 2307.59 | 1735.3077
| Acero 1/2" x 20' grado 60 + 10% desp. | 0.162 | qq | 2316.91 | 375.3394
| Acero 1" grado 60 + 10% desp. | 1.689 | qq | 2392.44 | 4040.8312
| M.O. acero | 2.441 | qq | 490.77 | 1197.9696
| Madera bruta amer. (4 usos) | 39.23 | pt | 44.3 | 1737.889
| Clavos corrientes (5 lb. / 100 pie madera) | 7.85 | lb | 27.69 | 217.3665
| Clavos de acero (¼ lb / metro) | 0.78 | lb | 49.56 | 38.6568
| Alambre calibre #14 (¼ lb. / metro) | 0.78 | lb | 40.38 | 31.4964
| Encofrado tapas laterales | 3.13 | m | 455.52 | 1425.7776
| Encofrado fondo | 3.13 | m | 157.64 | 493.4132
| Desencofrado | 6.26 | m2 | 32.86 | 205.7036
| Horm. 240 Kg/Cm² | 1 | m3 | 6885.46 | 6885.46
| H. A. VIGA 40X80, 240 kg/Cm², 60, 5 DE 1", 2 DE 1/2", 3/8" A .25: PORTICO |  |  | m3 | 18453.0061
| Partidas comunes de la analizada completa anterior (1-3) | 1 | u | 6151.48 | 6151.48
| M.O. acero | 2.441 | qq | 518.54 | 1265.7561
| Partidas comunes de la analizada completa anterior (5-12) | 1 | u | 11035.77 | 11035.77
| H. A. VIGA 40X80, 240 kg/Cm², 60, 5 DE 1", 2 DE 1/2", 3/8" A .25: |  |  | m3 | 18426.9361
| Acero 3/8" x 20' grado 60 + 10% desp. | 0.752 | qq | 2307.59 | 1735.3077
| Acero 1/2" x 20' grado 60 + 10% desp. | 0.162 | qq | 2316.91 | 375.3394
| Acero 1" grado 60 + 10% desp. | 1.689 | qq | 2417.14 | 4082.5495
| M.O. acero | 2.441 | qq | 490.77 | 1197.9696
| Partidas comunes de la analizada completa anterior (5-12) | 1 | u | 11035.77 | 11035.77
| H. A. VIGA 40X80, 240 kg/Cm², 60, 5 DE 1", 2 DE 1/2", 3/8" A .25: PORTICO |  |  | m3 | 18494.7227
| Acero 3/8" x 20' grado 60 + 10% desp. | 0.752 | qq | 2307.59 | 1735.3077
| Acero 1/2" x 20' grado 60 + 10% desp. | 0.162 | qq | 2316.91 | 375.3394
| Acero 1" grado 60 + 10% desp. | 1.689 | qq | 2417.14 | 4082.5495
| M.O. acero | 2.441 | qq | 518.54 | 1265.7561
| Partidas comunes de la analizada completa anterior (5-12) | 1 | u | 11035.77 | 11035.77
| H. A. VIGA 40X80, 240 kg/Cm², 60, 5 DE 1", 2 DE 1/2" x 25', 3/8" A .25: |  |  | m3 | 18426.9361
| Acero 3/8" x 20' grado 60 + 10% desp. | 0.752 | qq | 2307.59 | 1735.3077
| Acero 1/2" x 25' grado 60 + 10% desp. | 0.162 | qq | 2316.91 | 375.3394
| Acero ¾" grado 60 + 10% desp. | 1.689 | qq | 2417.14 | 4082.5495
| M.O. acero | 2.441 | qq | 490.77 | 1197.9696
| Partidas comunes de la analizada completa anterior (5-12) | 1 | u | 11035.77 | 11035.77
| H. A. VIGA 40X80, 240 kg/Cm², 60, 5 DE 1", 2 DE 1/2" x 25', 3/8" A .25: PORTICO |  |  | m3 | 18494.7227
| Acero 3/8" x 20' grado 60 + 10% desp. | 0.752 | qq | 2307.59 | 1735.3077
| Acero 1/2" x 25' grado 60 + 10% desp. | 0.162 | qq | 2316.91 | 375.3394
| Acero ¾" grado 60 + 10% desp. | 1.689 | qq | 2417.14 | 4082.5495
| M.O. acero | 2.441 | qq | 518.54 | 1265.7561
| Partidas comunes de la analizada completa anterior (5-12) | 1 | u | 11035.77 | 11035.77
HORM. ARMADO VIGAS AMARRE
| VIGA AMARRE 15x20, 1:2:4, 4 DE 3/8" grado 60, 3/8" A 20, LIG.: |  |  | m3 | 28490.5795
| Acero 3/8" x 20' + 10% desp., estribos | 1.933 | qq | 2307.59 | 4460.5715
| Acero 3/8" x 20' grado 60 + 10% desp. | 1.899 | qq | 2307.59 | 4382.1134
| M.O. acero | 33.33 | m | 108.82 | 3626.9706
| Madera bruta amer. (4 usos) | 97.97 | pt | 44.3 | 4340.071
| Clavos corrientes (5 lb. / 100 pie madera) | 19.59 | lb | 27.69 | 542.4471
| Clavos de acero (¼ lb / metro) | 8.33 | lb | 49.56 | 412.8348
| Alambre calibre #14 (¼ lb. / metro) | 8.33 | lb | 40.38 | 336.3654
| Confección e instalación de madera | 33.33 | m | 164.23 | 5473.7859
| Desencofrado | 13.33 | m2 | 32.86 | 438.0238
| Horm. 1:2:4, lig. + 10% desp. | 1.1 | m3 | 4070.36 | 4477.396
| VIGA AMARRE 15x20, 1:2:4, 4 DE 3/8" grado 60, ¼" A 20 A MANO: |  |  | m3 | 29167.7395
| Acero 3/8" x 20' + 10% desp., estribos | 1.933 | qq | 2307.59 | 4460.5715
| Acero 3/8" x 20' grado 60 + 10% desp. | 1.899 | qq | 2307.59 | 4382.1134
| M.O. acero | 33.33 | m | 108.82 | 3626.9706
| Madera bruta amer. (4 usos) | 97.97 | pt | 44.3 | 4340.071
| Clavos corrientes (5 lb. / 100 pie madera) | 19.59 | lb | 27.69 | 542.4471
| Clavos de acero (¼ lb / metro) | 8.33 | lb | 49.56 | 412.8348
| Alambre calibre #14 (¼ lb. / metro) | 8.33 | lb | 40.38 | 336.3654
| Confección e instalación de madera | 33.33 | m | 164.23 | 5473.7859
| Desencofrado | 13.33 | m2 | 32.86 | 438.0238
| Horm. 1:2:4 a mano + 10% desp. | 1.1 | m3 | 4685.96 | 5154.556
| VIGA AMARRE 20x20, 1:2:4, 4 DE 3/8", 3/8" A .20 grado 60, LIG.: |  |  | m3 | 23494.2969
| Acero 3/8" x 20' grado 60 + 10% desp. | 2.781 | qq | 2307.59 | 6417.4078
| M.O. acero | 25 | m | 108.82 | 2720.5
| Madera bruta amer. (4 usos) | 97.97 | pt | 44.3 | 4340.071
| Clavos corrientes (5 lb. / 100 pie madera) | 19.59 | lb | 27.69 | 542.4471
| Clavos de acero (¼ lb / metro) | 6.25 | lb | 49.56 | 309.75
| Alambre calibre #14 (¼ lb. / metro) | 6.25 | lb | 40.38 | 252.375
| Confección e instalación de madera | 25 | m | 164.23 | 4105.75
| Desencofrado | 10 | m2 | 32.86 | 328.6
| Horm. 1:2:4, lig. + 10% desp. | 1.1 | m3 | 4070.36 | 4477.396
| VIGA AMARRE 20x20, 1:2:4, 4 DE 3/8", 3/8" A .20 grado 60 A MANO: |  |  | m3 | 24171.4569
| Acero 3/8" x 20' grado 60 + 10% desp. | 2.781 | qq | 2307.59 | 6417.4078
| M.O. acero | 25 | m | 108.82 | 2720.5
| Madera bruta amer. (4 usos) | 97.97 | pt | 44.3 | 4340.071
| Clavos corrientes (5 lb. / 100 pie madera) | 19.59 | lb | 27.69 | 542.4471
| Clavos de acero (¼ lb / metro) | 6.25 | lb | 49.56 | 309.75
| Alambre calibre #14 (¼ lb. / metro) | 6.25 | lb | 40.38 | 252.375
| Confección e instalación de madera | 25 | m | 164.23 | 4105.75
| Desencofrado | 10 | m2 | 32.86 | 328.6
| Horm. 1:2:4 a mano + 10% desp. | 1.1 | m3 | 4685.96 | 5154.556
HORM. ARMADO VUELOS (NO CONTINUA DEL FALSO PISO)
| VUELOS .40x.10, 1:2:4, 60, 3/8" A .20 + 2 DE 3/8", LIG. Y WINCHE: |  |  | m3 | 21004.3064
| Acero 3/8" x 20' grado 60 + 10% desp. | 1.857 | qq | 2307.59 | 4285.1946
| M.O. acero | 1.857 | qq | 490.77 | 911.3599
| Subida acero | 1.857 | qq | 49.08 | 91.1416
| Madera bruta amer. (4 usos) | 106.34 | pt | 44.3 | 4710.862
| Clavos corrientes (5 lb. / 100 pie madera) | 21.27 | lb | 27.69 | 588.9663
| Clavos de acero (¼ lb / metro) | 6.25 | lb | 49.56 | 309.75
| Alambre calibre #14 (¼ lb. / metro) | 6.25 | lb | 40.38 | 252.375
| Confección e instalación de madera | 25 | m | 192.7 | 4817.5
| Desencofrado | 10 | m2 | 35.02 | 350.2
| Horm. 1:2:4 lig. y winche + 10% desp. | 1.1 | m3 | 4260.87 | 4686.957
| VUELOS .40x.10, 1:2:4, 60, 3/8" x 25' A .20 + 2 DE 3/8", LIG. Y WINCHE: |  |  | m3 | 21197.5355
| Acero 3/8" x 25' grado 60 + 10% desp. | 1.857 | qq | 2411.64 | 4478.4155
| Partidas comunes de la analizada completa anterior (2-10) | 1 | u | 16719.12 | 16719.12
| VUELOS .40x.10, 1:2:4, 60, 3/8" A .20 + 2 DE 3/8", LIG. Y WINCHE: |  |  | m3 | 21004.3099
| Acero 3/8" x 20' grado 60 + 10% desp. | 1.857 | qq | 2307.59 | 4285.19
| M.O. acero | 1.857 | qq | 490.77 | 911.3599
| Partidas comunes de la analizada completa anterior (3-10) | 1 | u | 15807.76 | 15807.76
| VUELOS .40x.10, 1:2:4, 60, 3/8" x 25' A .20 + 2 DE 3/8", LIG. Y WINCHE: |  |  | m3 | 21197.5354
| Acero 3/8" x 25' grado 60 + 10% desp. | 1.857 | qq | 2411.64 | 4478.4155
| M.O. acero | 1.857 | qq | 490.77 | 911.3599
| Partidas comunes de la analizada completa anterior (3-10) | 1 | u | 15807.76 | 15807.76
| VUELOS .40x.12, 1:2:4, 60, 3/8" A .20 + 2 DE 3/8", LIG. Y WINCHE: |  |  | m3 | 18385.318
| Acero 3/8" x 20' grado 60 + 10% desp. | 1.548 | qq | 2307.59 | 3572.1493
| M.O. acero | 1.548 | qq | 490.77 | 759.712
| Subida acero | 1.548 | qq | 49.08 | 75.9758
| Madera bruta amer. (4 usos) | 90.62 | pt | 44.3 | 4014.466
| Clavos corrientes (5 lb. / 100 pie madera) | 18.12 | lb | 27.69 | 501.7428
| Clavos de acero (¼ lb / metro) | 5.21 | lb | 49.56 | 258.2076
| Alambre calibre #14 (¼ lb. / metro) | 5.21 | lb | 40.38 | 210.3798
| Confección e instalación de madera | 20.83 | m | 192.7 | 4013.941
| Desencofrado | 8.332 | m2 | 35.02 | 291.7866
| Horm. 1:2:4 lig. y winche + 10% desp. | 1.1 | m3 | 4260.87 | 4686.957
| VUELOS .40x.12, 1:2:4, 60, 3/8" x 25' A .20 + 2 DE 3/8", LIG. Y WINCHE: |  |  | m3 | 18546.3987
| Acero 3/8" x 25' grado 60 + 10% desp. | 1.548 | qq | 2411.64 | 3733.2187
| Partidas comunes de la analizada completa anterior (2-10) | 1 | u | 14813.18 | 14813.18
| VUELOS .40x.12, 1:2:4, 60, 3/8" A .20 + 2 DE 3/8", LIG. Y WINCHE: |  |  | m3 | 18385.3313
| Acero 3/8" x 20' grado 60 + 10% desp. | 1.548 | qq | 2307.59 | 3572.1493
| M.O. acero | 1.548 | qq | 490.77 | 759.712
| Partidas comunes de la analizada completa anterior (3-10) | 1 | u | 14053.47 | 14053.47
| VUELOS .40x.12, 1:2:4, 60, 3/8" x 25' A .20 + 2 DE 3/8", LIG. Y WINCHE: |  |  | m3 | 18546.4007
| Acero 3/8" x 25' grado 60 + 10% desp. | 1.548 | qq | 2411.64 | 3733.2187
| M.O. acero | 1.548 | qq | 490.77 | 759.712
| Partidas comunes de la analizada completa anterior (3-10) | 1 | u | 14053.47 | 14053.47
| VUELOS .40x.10, 180 kg/Cm², 60, 3/8" A .20 + 2 DE 3/8" : |  |  | m3 | 22729.8094
| Acero 3/8" x 20' grado 60 + 10% desp. | 1.857 | qq | 2307.59 | 4285.1946
| M.O. acero | 1.857 | qq | 490.77 | 911.3599
| Subida acero | 1.857 | qq | 49.08 | 91.1416
| Madera bruta amer. (4 usos) | 106.34 | pt | 44.3 | 4710.862
| Clavos corrientes (5 lb. / 100 pie madera) | 21.27 | lb | 27.69 | 588.9663
| Clavos de acero (¼ lb / metro) | 6.25 | lb | 49.56 | 309.75
| Alambre calibre #14 (¼ lb. / metro) | 6.25 | lb | 40.38 | 252.375
| Confección e instalación de madera | 25 | m | 192.7 | 4817.5
| Desencofrado | 10 | m2 | 35.02 | 350.2
| Horm. 180 Kg/Cm² | 1 | m3 | 6412.46 | 6412.46
| VUELOS .40x.10, 180 kg/Cm², 60, 3/8" x 25' A .20 + 2 DE 3/8": |  |  | m3 | 22923.0355
| Acero 3/8" x 25' grado 60 + 10% desp. | 1.857 | qq | 2411.64 | 4478.4155
| Partidas comunes de la analizada completa anterior (2-10) | 1 | u | 18444.62 | 18444.62
| VUELOS .40x.10, 180 kg/Cm², 60, 3/8" A .20 + 2 DE 3/8": |  |  | m3 | 22729.8145
| Acero 3/8" x 20' grado 60 + 10% desp. | 1.857 | qq | 2307.59 | 4285.1946
| M.O. acero | 1.857 | qq | 490.77 | 911.3599
| Partidas comunes de la analizada completa anterior (3-10) | 1 | u | 17533.26 | 17533.26
| VUELOS .40x.10, 180 kg/Cm², 60, 3/8" x 25' A .20 + 2 DE 3/8": |  |  | m3 | 22923.0354
| Acero 3/8" x 25' grado 60 + 10% desp. | 1.857 | qq | 2411.64 | 4478.4155
| M.O. acero | 1.857 | qq | 490.77 | 911.3599
| Partidas comunes de la analizada completa anterior (3-10) | 1 | u | 17533.26 | 17533.26
| VUELOS .40x.12, 180 kg/Cm², 60, 3/8" A .20 + 2 DE 3/8": |  |  | m3 | 20110.821
| Acero 3/8" x 20' grado 60 + 10% desp. | 1.548 | qq | 2307.59 | 3572.1493
| M.O. acero | 1.548 | qq | 490.77 | 759.712
| Subida acero | 1.548 | qq | 49.08 | 75.9758
| Madera bruta amer. (4 usos) | 90.62 | pt | 44.3 | 4014.466
| Clavos corrientes (5 lb. / 100 pie madera) | 18.12 | lb | 27.69 | 501.7428
| Clavos de acero (¼ lb / metro) | 5.21 | lb | 49.56 | 258.2076
| Alambre calibre #14 (¼ lb. / metro) | 5.21 | lb | 40.38 | 210.3798
| Confección e instalación de madera | 20.83 | m | 192.7 | 4013.941
| Desencofrado | 8.332 | m2 | 35.02 | 291.7866
| Horm. 180 Kg/Cm² | 1 | m3 | 6412.46 | 6412.46
| VUELOS .40x.12, 180 kg/Cm², 60, 3/8" x 25' A .20 + 2 DE 3/8", : |  |  | m3 | 20271.8987
| Acero 3/8" x 25' grado 60 + 10% desp. | 1.548 | qq | 2411.64 | 3733.2187
| Partidas comunes de la analizada completa anterior (2-10) | 1 | u | 16538.68 | 16538.68
| VUELOS .40x.12, 180 kg/Cm², 60, 3/8" A .20 + 2 DE 3/8", : |  |  | m3 | 20110.8313
| Acero 3/8" x 20' grado 60 + 10% desp. | 1.548 | qq | 2307.59 | 3572.1493
| M.O. acero | 1.548 | qq | 490.77 | 759.712
| Partidas comunes de la analizada completa anterior (3-10) | 1 | u | 15778.97 | 15778.97
| VUELOS .40x.12, 180 kg/Cm², 60, 3/8" x 25' A .20 + 2 DE 3/8": |  |  | m3 | 20271.9007
| Acero 3/8" x 25' grado 60 + 10% desp. | 1.548 | qq | 2411.64 | 3733.2187
| M.O. acero | 1.548 | qq | 490.77 | 759.712
| Partidas comunes de la analizada completa anterior (3-10) | 1 | u | 15778.97 | 15778.97
HORM. ARMADO ZAP. COLUMNAS (1 CAMADA ACERO)
| ZAP. COL., 1.2x1.2, 1:3:5, 40, 8 DE 1/2" A.D., LIG.: |  |  | m3 | 8663.1801
ESPESOR = .30 MT. ACERO COL.: 6 DE ¾"
| Acero 1/2" x 20' grado 60 + 5% desp. | 1.299 | qq | 2316.91 | 3009.6661
| Acero ¾" x 20' grado 60 + 5% desp. | 0.438 | qq | 2417.14 | 1058.7073
| M.O. acero | 1.737 | qq | 490.77 | 852.4675
| Horm. 1:3:5, lig. + 2% desp. | 1.02 | m3 | 3668.96 | 3742.3392
| ZAP. COL., 1.2x1.2, 1:3:5, 40, 8 DE 1/2" x 25' A.D., LIG.: |  |  | m3 | 8663.1801
ESPESOR = .30 MT. ACERO COL.: 6 DE ¾"
| Acero 1/2" x 25' grado 60 + 5% desp. | 1.299 | qq | 2316.91 | 3009.6661
| Acero ¾" grado 60 + 5% desp. | 0.438 | qq | 2417.14 | 1058.7073
| M.O. acero | 1.737 | qq | 490.77 | 852.4675
| Horm. 1:3:5, lig. + 2% desp. | 1.02 | m3 | 3668.96 | 3742.3392
| ZAP. COL., 1.2x1.2, 1:3:5, 60, 8 DE 1/2" A.D., LIG.: |  |  | m3 | 8663.1801
ESPESOR = .30 MT. ACERO COL.: 6 DE ¾"
| Acero 1/2" x 20' grado 60 + 5% desp. | 1.299 | qq | 2316.91 | 3009.6661
| Acero ¾" x 20' grado 60 + 5% desp. | 0.438 | qq | 2417.14 | 1058.7073
| M.O. acero | 1.737 | qq | 490.77 | 852.4675
| Horm. 1:3:5, lig. + 2% desp. | 1.02 | m3 | 3668.96 | 3742.3392
| ZAP. COL., 1.2x1.2, 1:3:5, 60, 8 DE 1/2" x 25' A.D., LIG.: |  |  | m3 | 8663.1801
ESPESOR = .30 MT. ACERO COL.: 6 DE ¾"
| Acero 1/2" x 25' grado 60 + 5% desp. | 1.299 | qq | 2316.91 | 3009.6661
| Acero ¾" grado 60 + 5% desp. | 0.438 | qq | 2417.14 | 1058.7073
| M.O. acero | 1.737 | qq | 490.77 | 852.4675
| Horm. 1:3:5, lig. + 2% desp. | 1.02 | m3 | 3668.96 | 3742.3392
| ZAP. COL., 1.2x1.2, 1:3:5, 40, 8 DE 1/2" A.D., LIG.: |  |  | m3 | 7573.3016
ESPESOR = .40 MT. ACERO COL.: 6 DE ¾"
| Acero 1/2" x 25' grado 60 + 5% desp. | 0.974 | qq | 2316.91 | 2256.6703
| Acero ¾" x 20' grado 60 + 5% desp. | 0.377 | qq | 2417.14 | 911.2618
| M.O. acero | 1.351 | qq | 490.77 | 663.0303
| Horm. 1:3:5, lig. + 2% desp. | 1.02 | m3 | 3668.96 | 3742.3392
| ZAP. COL., 1.2x1.2, 1:3:5, 40, 8 DE 1/2" x 25' A.D., LIG.: |  |  | m3 | 7573.3016
ESPESOR = .40 MT. ACERO COL.: 6 DE ¾"
| Acero 1/2" x 25' grado 60 + 5% desp. | 0.974 | qq | 2316.91 | 2256.6703
| Acero ¾" x 20' grado 60 + 5% desp. | 0.377 | qq | 2417.14 | 911.2618
| M.O. acero | 1.351 | qq | 490.77 | 663.0303
| Horm. 1:3:5, lig. + 2% desp. | 1.02 | m3 | 3668.96 | 3742.3392
| ZAP. COL., 1.2x1.2, 1:3:5, 60, 8 DE 1/2" A.D., LIG.: |  |  | m3 | 7573.3016
ESPESOR = .60 MT. ACERO COL.: 6 DE ¾"
| Acero 1/2" x 25' grado 60 + 5% desp. | 0.974 | qq | 2316.91 | 2256.6703
| Acero ¾" x 20' grado 60 + 5% desp. | 0.377 | qq | 2417.14 | 911.2618
| M.O. acero | 1.351 | qq | 490.77 | 663.0303
| Horm. 1:3:5, lig. + 2% desp. | 1.02 | m3 | 3668.96 | 3742.3392
| ZAP. COL., 1.2x1.2, 1:3:5, 60, 8 DE 1/2" x 25' A.D., LIG.: |  |  | m3 | 7573.3016
ESPESOR = .60 MT. ACERO COL.: 6 DE ¾"
| Acero 1/2" x 25' grado 60 + 5% desp. | 0.974 | qq | 2316.91 | 2256.6703
| Acero ¾" x 20' grado 60 + 5% desp. | 0.377 | qq | 2417.14 | 911.2618
| M.O. acero | 1.351 | qq | 490.77 | 663.0303
| Horm. 1:3:5, lig. + 2% desp. | 1.02 | m3 | 3668.96 | 3742.3392
| ZAP. COL., 1.2x1.2, 140, 40, 8 DE 1/2" A.D.: |  |  | m3 | 10882.2909
ESPESOR = .30 MT. ACERO COL.: 6 DE ¾"
| Acero 1/2" y ¾" grado 60 + 5% desp. | 1.299 | qq | 2316.91 | 3009.6661
| Acero ¾" x 20' grado 60 + 5% desp. | 0.438 | qq | 2417.14 | 1058.7073
| M.O. acero | 1.737 | qq | 490.77 | 852.4675
| Horm. 140 Kg/Cm² | 1 | m3 | 5961.45 | 5961.45
| ZAP. COL., 1.2x1.2, 140, 40, 8 DE 1/2" x 25' A.D.: |  |  | m3 | 10882.2909
ESPESOR = .30 MT. ACERO COL.: 6 DE ¾"
| Acero 1/2" x 25' grado 60 + 5% desp. | 1.299 | qq | 2316.91 | 3009.6661
| Acero ¾" x 20' grado 60 + 5% desp. | 0.438 | qq | 2417.14 | 1058.7073
| M.O. acero | 1.737 | qq | 490.77 | 852.4675
| Horm. 140 Kg/Cm² | 1 | m3 | 5961.45 | 5961.45
| ZAP. COL., 1.2x1.2, 140, 60, 8 DE 1/2" A.D.: |  |  | m3 | 11102.2909
ESPESOR = .30 MT. ACERO COL.: 6 DE ¾"
| Acero 1/2" y ¾" grado 60 + 5% desp. | 1.299 | qq | 2316.91 | 3009.6661
| Acero ¾" x 20' grado 60 + 5% desp. | 0.438 | qq | 2417.14 | 1058.7073
| M.O. acero | 1.737 | qq | 490.77 | 852.4675
| Horm. 140 Kg/Cm² | 1 | m3 | 6181.45 | 6181.45
| ZAP. COL., 1.2x1.2, 140, 60, 8 DE 1/2" x 25' A.D.: |  |  | m3 | 11102.2909
ESPESOR = .30 MT. ACERO COL.: 6 DE ¾"
| Acero 1/2" x 25' grado 60 + 5% desp. | 1.299 | qq | 2316.91 | 3009.6661
| Acero ¾" x 20' grado 60 + 5% desp. | 0.438 | qq | 2417.14 | 1058.7073
| M.O. acero | 1.737 | qq | 490.77 | 852.4675
| Horm. 140 Kg/Cm² | 1 | m3 | 6181.45 | 6181.45
| ZAP. COL., 1.2x1.2, 140, 40, 8 DE 1/2" A.D.: |  |  | m3 | 9792.4124
ESPESOR = .40 MT. ACERO COL.: 6 DE ¾"
| Acero 1/2" x 20' grado 60 y ¾" + 5% desp. | 0.974 | qq | 2316.91 | 2256.6703
| Acero ¾" x 20' grado 60 + 5% desp. | 0.377 | qq | 2417.14 | 911.2618
| M.O. acero | 1.351 | qq | 490.77 | 663.0303
| Horm. 140 Kg/Cm² | 1 | m3 | 5961.45 | 5961.45
| ZAP. COL., 1.2x1.2, 140, 40, 8 DE 1/2" x 25' A.D.: |  |  | m3 | 9792.4124
ESPESOR = .40 MT. ACERO COL.: 6 DE ¾"
| Acero 1/2" x 25' grado 60 y ¾" + 5% desp. | 0.974 | qq | 2316.91 | 2256.6703
| Acero ¾" x 20' grado 60 + 5% desp. | 0.377 | qq | 2417.14 | 911.2618
| M.O. acero | 1.351 | qq | 490.77 | 663.0303
| Horm. 140 Kg/Cm² | 1 | m3 | 5961.45 | 5961.45
| ZAP. COL., 1.2x1.2, 140, 60, 8 DE 1/2" A.D.: |  |  | m3 | 10012.4124
ESPESOR = .60 MT. ACERO COL.: 6 DE ¾"
| Acero 1/2" x 20' grado 60 y ¾" + 5% desp. | 0.974 | qq | 2316.91 | 2256.6703
| Acero ¾" x 20' grado 60 + 5% desp. | 0.377 | qq | 2417.14 | 911.2618
| M.O. acero | 1.351 | qq | 490.77 | 663.0303
| Horm. 140 Kg/Cm² | 1 | m3 | 6181.45 | 6181.45
| ZAP. COL., 1.2x1.2, 140, 60, 8 DE 1/2" x 25' A.D.: |  |  | m3 | 10012.4124
ESPESOR = .60 MT. ACERO COL.: 6 DE ¾"
| Acero 1/2" x 25' grado 60 y ¾" + 5% desp. | 0.974 | qq | 2316.91 | 2256.6703
| Acero ¾" x 20' grado 60 + 5% desp. | 0.377 | qq | 2417.14 | 911.2618
| M.O. acero | 1.351 | qq | 490.77 | 663.0303
| Horm. 140 Kg/Cm² | 1 | m3 | 6181.45 | 6181.45
| ZAP. COL., 1.2x1.2, 180, 40, 8 DE 1/2" A.D.: |  |  | m3 | 11333.3009
ESPESOR = .30 MT. ACERO COL.: 6 DE ¾"
| Acero 1/2" x 20' grado 60 y ¾" + 5% desp. | 1.299 | qq | 2316.91 | 3009.6661
| Acero ¾" x 20' grado 60 + 5% desp. | 0.438 | qq | 2417.14 | 1058.7073
| M.O. acero | 1.737 | qq | 490.77 | 852.4675
| Horm. 180 Kg/Cm² | 1 | m3 | 6412.46 | 6412.46
| ZAP. COL., 1.2x1.2, 180, 40, 8 DE 1/2" x 25' A.D.: |  |  | m3 | 11333.3009
ESPESOR = .30 MT. ACERO COL.: 6 DE ¾"
| Acero 1/2" x 25' grado 60 y ¾" + 5% desp. | 1.299 | qq | 2316.91 | 3009.6661
| Acero ¾" x 20' grado 60 + 5% desp. | 0.438 | qq | 2417.14 | 1058.7073
| M.O. acero | 1.737 | qq | 490.77 | 852.4675
| Horm. 180 Kg/Cm² | 1 | m3 | 6412.46 | 6412.46
| ZAP. COL., 1.2x1.2, 180, 60, 8 DE 1/2" A.D.: |  |  | m3 | 11333.3009
ESPESOR = .30 MT. ACERO COL.: 6 DE ¾"
| Acero 1/2" x 20' grado 60 y ¾" + 5% desp. | 1.299 | qq | 2316.91 | 3009.6661
| Acero ¾" x 20' grado 60 + 5% desp. | 0.438 | qq | 2417.14 | 1058.7073
| M.O. acero | 1.737 | qq | 490.77 | 852.4675
| Horm. 180 Kg/Cm² | 1 | m3 | 6412.46 | 6412.46
| ZAP. COL., 1.2x1.2, 180, 60, 8 DE 1/2" x 25' A.D.: |  |  | m3 | 11333.3009
ESPESOR = .30 MT. ACERO COL.: 6 DE ¾"
| Acero 1/2" x 25' grado 60 y ¾" + 5% desp. | 1.299 | qq | 2316.91 | 3009.6661
| Acero ¾" x 20' grado 60 + 5% desp. | 0.438 | qq | 2417.14 | 1058.7073
| M.O. acero | 1.737 | qq | 490.77 | 852.4675
| Horm. 180 Kg/Cm² | 1 | m3 | 6412.46 | 6412.46
| ZAP. COL., 1.2x1.2, 180, 40, 8 DE 1/2" A.D.: |  |  | m3 | 10243.4224
ESPESOR = .40 MT. ACERO COL.: 6 DE ¾"
| Acero 1/2" x 20' grado 60 y ¾" + 5% desp. | 0.974 | qq | 2316.91 | 2256.6703
| Acero ¾" x 20' grado 60 + 5% desp. | 0.377 | qq | 2417.14 | 911.2618
| M.O. acero | 1.351 | qq | 490.77 | 663.0303
| Horm. 180 Kg/Cm² | 1 | m3 | 6412.46 | 6412.46
| ZAP. COL., 1.2x1.2, 180, 40, 8 DE 1/2" x 25' A.D.: |  |  | m3 | 10243.4224
ESPESOR = .40 MT. ACERO COL.: 6 DE ¾"
| Acero 1/2" x 25' grado 60 y ¾" + 5% desp. | 0.974 | qq | 2316.91 | 2256.6703
| Acero ¾" x 20' grado 60 + 5% desp. | 0.377 | qq | 2417.14 | 911.2618
| M.O. acero | 1.351 | qq | 490.77 | 663.0303
| Horm. 180 Kg/Cm² | 1 | m3 | 6412.46 | 6412.46
| ZAP. COL., 1.2x1.2, 180, 60, 8 DE 1/2" A.D.: |  |  | m3 | 10243.4224
ESPESOR = .60 MT. ACERO COL.: 6 DE ¾"
| Acero 1/2" x 20' grado 60 y ¾" + 5% desp. | 0.974 | qq | 2316.91 | 2256.6703
| Acero ¾" x 20' grado 60 + 5% desp. | 0.377 | qq | 2417.14 | 911.2618
| M.O. acero | 1.351 | qq | 490.77 | 663.0303
| Horm. 180 Kg/Cm² | 1 | m3 | 6412.46 | 6412.46
| ZAP. COL., 1.2x1.2, 180, 60, 8 DE 1/2" x 25' A.D.: |  |  | m3 | 10243.4224
ESPESOR = .60 MT. ACERO COL.: 6 DE ¾"
| Acero 1/2" x 25' grado 60 y ¾" + 5% desp. | 0.974 | qq | 2316.91 | 2256.6703
| Acero ¾" x 20' grado 60 + 5% desp. | 0.377 | qq | 2417.14 | 911.2618
| M.O. acero | 1.351 | qq | 490.77 | 663.0303
| Horm. 180 Kg/Cm² | 1 | m3 | 6412.46 | 6412.46
| ZAP. COL., 1.2x1.2, 210 Kg/Cm², 40, 8 DE 1/2" A.D.: |  |  | m3 | 11597.3009
ESPESOR = .30 MT. ACERO COL.: 6 DE ¾"
| Acero 1/2" x 20' grado 60 y ¾" + 5% desp. | 1.299 | qq | 2316.91 | 3009.6661
| Acero ¾" x 20' grado 60 + 5% desp. | 0.438 | qq | 2417.14 | 1058.7073
| M.O. acero | 1.737 | qq | 490.77 | 852.4675
| Horm. 210 Kg/Cm² | 1 | m3 | 6676.46 | 6676.46
| ZAP. COL., 1.2x1.2, 210 Kg/Cm², 40, 8 DE 1/2" x 25' A.D.: |  |  | m3 | 11597.3009
ESPESOR = .30 MT. ACERO COL.: 6 DE ¾"
| Acero 1/2" x 25' grado 60 y ¾" + 5% desp. | 1.299 | qq | 2316.91 | 3009.6661
| Acero ¾" x 20' grado 60 + 5% desp. | 0.438 | qq | 2417.14 | 1058.7073
| M.O. acero | 1.737 | qq | 490.77 | 852.4675
| Horm. 210 Kg/Cm² | 1 | m3 | 6676.46 | 6676.46
| ZAP. COL., 1.2x1.2, 210 Kg/Cm², 60, 8 DE 1/2" A.D.: |  |  | m3 | 11597.3009
ESPESOR = .30 MT. ACERO COL.: 6 DE ¾"
| Acero 1/2" x 20' grado 60 y ¾" + 5% desp. | 1.299 | qq | 2316.91 | 3009.6661
| Acero ¾" x 20' grado 60 + 5% desp. | 0.438 | qq | 2417.14 | 1058.7073
| M.O. acero | 1.737 | qq | 490.77 | 852.4675
| Horm. 210 Kg/Cm² | 1 | m3 | 6676.46 | 6676.46
| ZAP. COL., 1.2x1.2, 210 Kg/Cm², 60, 8 DE 1/2" x 25' A.D.: |  |  | m3 | 11597.3009
ESPESOR = .30 MT. ACERO COL.: 6 DE ¾"
| Acero 1/2" x 25' grado 60 y ¾" + 5% desp. | 1.299 | qq | 2316.91 | 3009.6661
| Acero ¾" x 20' grado 60 + 5% desp. | 0.438 | qq | 2417.14 | 1058.7073
| M.O. acero | 1.737 | qq | 490.77 | 852.4675
| Horm. 210 Kg/Cm² | 1 | m3 | 6676.46 | 6676.46
| ZAP. COL., 1.2x1.2, 210 Kg/Cm², 40, 8 DE 1/2" A.D.: |  |  | m3 | 10507.4224
ESPESOR = .40 MT. ACERO COL.: 6 DE ¾"
| Acero 1/2" x 20' grado 60 y ¾" + 5% desp. | 0.974 | qq | 2316.91 | 2256.6703
| Acero ¾" x 20' grado 60 + 5% desp. | 0.377 | qq | 2417.14 | 911.2618
| M.O. acero | 1.351 | qq | 490.77 | 663.0303
| Horm. 210 Kg/Cm² | 1 | m3 | 6676.46 | 6676.46
| ZAP. COL., 1.2x1.2, 210 Kg/Cm², 40, 8 DE 1/2" x 25' A.D.: |  |  | m3 | 10507.4224
ESPESOR = .40 MT. ACERO COL.: 6 DE ¾"
| Acero 1/2" x 25' grado 60 y ¾" + 5% desp. | 0.974 | qq | 2316.91 | 2256.6703
| Acero ¾" x 20' grado 60 + 5% desp. | 0.377 | qq | 2417.14 | 911.2618
| M.O. acero | 1.351 | qq | 490.77 | 663.0303
| Horm. 210 Kg/Cm² | 1 | m3 | 6676.46 | 6676.46
| ZAP. COL., 1.2x1.2, 210 Kg/Cm², 60, 8 DE 1/2" A.D.: |  |  | m3 | 10507.4224
ESPESOR = .60 MT. ACERO COL.: 6 DE ¾"
| Acero 1/2" x 20' grado 60 y ¾" + 5% desp. | 0.974 | qq | 2316.91 | 2256.6703
| Acero ¾" x 20' grado 60 + 5% desp. | 0.377 | qq | 2417.14 | 911.2618
| M.O. acero | 1.351 | qq | 490.77 | 663.0303
| Horm. 210 Kg/Cm² | 1 | m3 | 6676.46 | 6676.46
| ZAP. COL., 1.2x1.2, 210 Kg/Cm², 60, 8 DE 1/2" x 25' A.D.: |  |  | m3 | 10507.4224
ESPESOR = .60 MT. ACERO COL.: 6 DE ¾"
| Acero 1/2" x 25' grado 60 y ¾" + 5% desp. | 0.974 | qq | 2316.91 | 2256.6703
| Acero ¾" x 20' grado 60 + 5% desp. | 0.377 | qq | 2417.14 | 911.2618
| M.O. acero | 1.351 | qq | 490.77 | 663.0303
| Horm. 210 Kg/Cm² | 1 | m3 | 6676.46 | 6676.46
| ZAP. COL., 1.2x1.2, 240 Kg/Cm², 40, 8 DE 1/2" A.D.: |  |  | m3 | 11806.3009
ESPESOR = .30 MT. ACERO COL.: 6 DE ¾"
| Acero 1/2" x 20' grado 60 y ¾" + 5% desp. | 1.299 | qq | 2316.91 | 3009.6661
| Acero ¾" x 20' grado 60 + 5% desp. | 0.438 | qq | 2417.14 | 1058.7073
| M.O. acero | 1.737 | qq | 490.77 | 852.4675
| Horm. 240 Kg/Cm² | 1 | m3 | 6885.46 | 6885.46
| ZAP. COL., 1.2x1.2, 240 Kg/Cm², 40, 8 DE 1/2" x 25' A.D.: |  |  | m3 | 11806.3009
ESPESOR = .30 MT. ACERO COL.: 6 DE ¾"
| Acero 1/2" x 25' grado 60 y ¾" + 5% desp. | 1.299 | qq | 2316.91 | 3009.6661
| Acero ¾" x 20' grado 60 + 5% desp. | 0.438 | qq | 2417.14 | 1058.7073
| M.O. acero | 1.737 | qq | 490.77 | 852.4675
| Horm. 240 Kg/Cm² | 1 | m3 | 6885.46 | 6885.46
| ZAP. COL., 1.2x1.2, 240 Kg/Cm², 60, 8 DE 1/2" A.D.: |  |  | m3 | 11806.3009
ESPESOR = .30 MT. ACERO COL.: 6 DE ¾"
| Acero 1/2" x 20' grado 60 y ¾" + 5% desp. | 1.299 | qq | 2316.91 | 3009.6661
| Acero ¾" x 20' grado 60 + 5% desp. | 0.438 | qq | 2417.14 | 1058.7073
| M.O. acero | 1.737 | qq | 490.77 | 852.4675
| Horm. 240 Kg/Cm² | 1 | m3 | 6885.46 | 6885.46
| ZAP. COL., 1.2x1.2, 240 Kg/Cm², 60, 8 DE 1/2" x 25' A.D.: |  |  | m3 | 11806.3009
ESPESOR = .30 MT. ACERO COL.: 6 DE ¾"
| Acero 1/2" x 25' grado 60 y ¾" + 5% desp. | 1.299 | qq | 2316.91 | 3009.6661
| Acero ¾" x 20' grado 60 + 5% desp. | 0.438 | qq | 2417.14 | 1058.7073
| M.O. acero | 1.737 | qq | 490.77 | 852.4675
| Horm. 240 Kg/Cm² | 1 | m3 | 6885.46 | 6885.46
| ZAP. COL., 1.2x1.2, 240 Kg/Cm², 40, 8 DE 1/2" A.D.: |  |  | m3 | 10716.4224
ESPESOR = .40 MT. ACERO COL.: 6 DE ¾"
| Acero 1/2" x 20' grado 60 y ¾" + 5% desp. | 0.974 | qq | 2316.91 | 2256.6703
| Acero ¾" x 20' grado 60 + 5% desp. | 0.377 | qq | 2417.14 | 911.2618
| M.O. acero | 1.351 | qq | 490.77 | 663.0303
| Horm. 240 Kg/Cm² | 1 | m3 | 6885.46 | 6885.46
| ZAP. COL., 1.2x1.2, 240 Kg/Cm², 40, 8 DE 1/2" x 25' A.D.: |  |  | m3 | 10716.4224
ESPESOR = .40 MT. ACERO COL.: 6 DE ¾"
| Acero 1/2" x 25' grado 60 y ¾" + 5% desp. | 0.974 | qq | 2316.91 | 2256.6703
| Acero ¾" x 20' grado 60 + 5% desp. | 0.377 | qq | 2417.14 | 911.2618
| M.O. acero | 1.351 | qq | 490.77 | 663.0303
| Horm. 240 Kg/Cm² | 1 | m3 | 6885.46 | 6885.46
| ZAP. COL., 1.2x1.2, 240 Kg/Cm², 60, 8 DE 1/2" A.D.: |  |  | m3 | 10716.4224
ESPESOR = .60 MT. ACERO COL.: 6 DE ¾"
| Acero 1/2" x 20' grado 60 y ¾" + 5% desp. | 0.974 | qq | 2316.91 | 2256.6703
| Acero ¾" x 20' grado 60 + 5% desp. | 0.377 | qq | 2417.14 | 911.2618
| M.O. acero | 1.351 | qq | 490.77 | 663.0303
| Horm. 240 Kg/Cm² | 1 | m3 | 6885.46 | 6885.46
| ZAP. COL., 1.2x1.2, 240 Kg/Cm², 60, 8 DE 1/2" x 25' A.D.: |  |  | m3 | 10716.4224
ESPESOR = .60 MT. ACERO COL.: 6 DE ¾"
| Acero 1/2" x 25' grado 60 y ¾" + 5% desp. | 0.974 | qq | 2316.91 | 2256.6703
| Acero ¾" x 20' grado 60 + 5% desp. | 0.377 | qq | 2417.14 | 911.2618
| M.O. acero | 1.351 | qq | 490.77 | 663.0303
| Horm. 240 Kg/Cm² | 1 | m3 | 6885.46 | 6885.46
HORM. ARMADO ZAP. COLUMNAS (2 CAMADAS ACERO)
| ZAP. COL., 2.15x2.80, 180, 40, 20 DE 1/2", 17 DE 1/2" X 20', 2 CAM.: |  |  | m3 | 15184.6385
ESPESOR = .35 MT. ACERO COL.: 18 DE ¾"
| Acero 1/2" x 20' grado 60 + 5% desp. | 2.737 | qq | 2316.91 | 6341.3827
| Acero ¾" x 20' grado 60 + 5% desp. | 0.374 | qq | 2417.14 | 904.0104
| M.O. acero | 3.111 | qq | 490.77 | 1526.7855
| Horm. 180 Kg/Cm² | 1 | m3 | 6412.46 | 6412.46
| ZAP. COL., 2.15x2.80, 180, 40, 20 DE 1/2", 17 DE 1/2" x 25', 2 CAM.: |  |  | m3 | 15184.6385
ESPESOR = .35 MT. ACERO COL.: 18 DE ¾"
| Acero 1/2" x 25' grado 60 + 5% desp. | 2.737 | qq | 2316.91 | 6341.3827
| Acero ¾" x 20' grado 60 + 5% desp. | 0.374 | qq | 2417.14 | 904.0104
| M.O. acero | 3.111 | qq | 490.77 | 1526.7855
| Horm. 180 Kg/Cm² | 1 | m3 | 6412.46 | 6412.46
| ZAP. COL., 2.15x2.80, 180, 60, 20 DE 1/2", 17 DE 1/2" X 20', 2 CAM.: |  |  | m3 | 15184.6385
ESPESOR = .35 MT. ACERO COL.: 18 DE ¾"
| Acero 1/2" x 20' grado 60 + 5% desp. | 2.737 | qq | 2316.91 | 6341.3827
| Acero ¾" x 20' grado 60 + 5% desp. | 0.374 | qq | 2417.14 | 904.0104
| M.O. acero | 3.111 | qq | 490.77 | 1526.7855
| Horm. 180 Kg/Cm² | 1 | m3 | 6412.46 | 6412.46
| ZAP. COL., 2.15x2.80, 180, 60, 20 DE 1/2", 17 DE 1/2" x 25', 2 CAM.: |  |  | m3 | 15184.6385
ESPESOR = .35 MT. ACERO COL.: 18 DE ¾"
| Acero 1/2" x 25' grado 60 + 5% desp. | 2.737 | qq | 2316.91 | 6341.3827
| Acero ¾" x 20' grado 60 + 5% desp. | 0.374 | qq | 2417.14 | 904.0104
| M.O. acero | 3.111 | qq | 490.77 | 1526.7855
| Horm. 180 Kg/Cm² | 1 | m3 | 6412.46 | 6412.46
| ZAP. COL., 2.15x2.80, 210 Kg/Cm², 40, 20 DE 1/2", 17 DE 1/2" X 20', 2 CAM.: |  |  | m3 | 15448.6385
ESPESOR = .35 MT. ACERO COL.: 18 DE ¾"
| Acero 1/2" x 20' grado 60 + 5% desp. | 2.737 | qq | 2316.91 | 6341.3827
| Acero ¾" x 20' grado 60 + 5% desp. | 0.374 | qq | 2417.14 | 904.0104
| M.O. acero | 3.111 | qq | 490.77 | 1526.7855
| Horm. 210 Kg/Cm² | 1 | m3 | 6676.46 | 6676.46
| ZAP. COL., 2.15x2.80, 210 Kg/Cm², 40, 20 DE 1/2", 17 DE 1/2" x 25', 2 CAM.: |  |  | m3 | 15448.6385
ESPESOR = .35 MT. ACERO COL.: 18 DE ¾"
| Acero 1/2" x 25' grado 60 + 5% desp. | 2.737 | qq | 2316.91 | 6341.3827
| Acero ¾" x 20' grado 60 + 5% desp. | 0.374 | qq | 2417.14 | 904.0104
| M.O. acero | 3.111 | qq | 490.77 | 1526.7855
| Horm. 210 Kg/Cm² | 1 | m3 | 6676.46 | 6676.46
| ZAP. COL., 2.15x2.80, 210 Kg/Cm², 60, 20 DE 1/2", 17 DE 1/2" X 20', 2 CAM.: |  |  | m3 | 15448.6385
ESPESOR = .35 MT. ACERO COL.: 18 DE ¾"
| Acero 1/2" x 20' grado 60 + 5% desp. | 2.737 | qq | 2316.91 | 6341.3827
| Acero ¾" x 20' grado 60 + 5% desp. | 0.374 | qq | 2417.14 | 904.0104
| M.O. acero | 3.111 | qq | 490.77 | 1526.7855
| Horm. 210 Kg/Cm² | 1 | m3 | 6676.46 | 6676.46
| ZAP. COL., 2.15x2.80, 210 Kg/Cm², 60, 20 DE 1/2", 17 DE 1/2" x 25', 2 CAM.: |  |  | m3 | 15448.6385
ESPESOR = .35 MT. ACERO COL.: 18 DE ¾"
| Acero 1/2" x 25' grado 60 + 5% desp. | 2.737 | qq | 2316.91 | 6341.3827
| Acero ¾" x 20' grado 60 + 5% desp. | 0.374 | qq | 2417.14 | 904.0104
| M.O. acero | 3.111 | qq | 490.77 | 1526.7855
| Horm. 210 Kg/Cm² | 1 | m3 | 6676.46 | 6676.46
| ZAP. COL., 2.15x2.80, 240 Kg/Cm², 40, 20 DE 1/2", 17 DE 1/2" X 20', 2 CAM.: |  |  | m3 | 15657.6385
ESPESOR = .35 MT. ACERO COL.: 18 DE ¾"
| Acero 1/2" x 20' grado 60 + 5% desp. | 2.737 | qq | 2316.91 | 6341.3827
| Acero ¾" x 20' grado 60 + 5% desp. | 0.374 | qq | 2417.14 | 904.0104
| M.O. acero | 3.111 | qq | 490.77 | 1526.7855
| Horm. 240 Kg/Cm² | 1 | m3 | 6885.46 | 6885.46
| ZAP. COL., 2.15x2.80, 240 Kg/Cm², 40, 20 DE 1/2", 17 DE 1/2" x 25', 2 CAM.: |  |  | m3 | 15657.6385
ESPESOR = .35 MT. ACERO COL.: 18 DE ¾"
| Acero 1/2" x 25' grado 60 + 5% desp. | 2.737 | qq | 2316.91 | 6341.3827
| Acero ¾" x 20' grado 60 + 5% desp. | 0.374 | qq | 2417.14 | 904.0104
| M.O. acero | 3.111 | qq | 490.77 | 1526.7855
| Horm. 240 Kg/Cm² | 1 | m3 | 6885.46 | 6885.46
| ZAP. COL., 2.15x2.80, 240 Kg/Cm², 60, 20 DE 1/2", 17 DE 1/2" X 20', 2 CAM.: |  |  | m3 | 15657.6385
ESPESOR = .35 MT. ACERO COL.: 18 DE ¾"
| Acero 1/2" x 20' grado 60 + 5% desp. | 2.737 | qq | 2316.91 | 6341.3827
| Acero ¾" x 20' grado 60 + 5% desp. | 0.374 | qq | 2417.14 | 904.0104
| M.O. acero | 3.111 | qq | 490.77 | 1526.7855
| Horm. 240 Kg/Cm² | 1 | m3 | 6885.46 | 6885.46
| ZAP. COL., 2.15x2.80, 240 Kg/Cm², 60, 20 DE 1/2", 17 DE 1/2" x 25', 2 CAM.: |  |  | m3 | 15657.6385
ESPESOR = .35 MT. ACERO COL.: 18 DE ¾"
| Acero 1/2" x 25' grado 60 + 5% desp. | 2.737 | qq | 2316.91 | 6341.3827
| Acero ¾" x 20' grado 60 + 5% desp. | 0.374 | qq | 2417.14 | 904.0104
| M.O. acero | 3.111 | qq | 490.77 | 1526.7855
| Horm. 240 Kg/Cm² | 1 | m3 | 6885.46 | 6885.46
HORMIGON ARMADO ZAPATAS DE MUROS (1 CAMADA ACERO)
| ZAP. MURO, 30x20, 1:3:5, 2 DE 3/8", 3/8" A .25 grado 60, LIG.: |  |  | m3 | 7531.5699
| Acero 3/8" x 20' (bastones) + 5% desp. | 0.0479 | qq | 2307.59 | 110.5336
| Acero 3/8" x 20' grado 60 + 5% desp. | 0.8082 | qq | 2307.59 | 1864.9942
| M.O. acero | 16.667 | m | 108.82 | 1813.7029
| Horm. 1:3:5, lig. + 2% desp. | 1.02 | m3 | 3668.96 | 3742.3392
| ZAP. MURO, 45x20, 1:3:5, 3 DE 3/8", 3/8" A .25 grado 60, LIG.: |  |  | m3 | 6969.8872
| Acero 3/8" x 20' grado 60 + 5% desp. | 0.8747 | qq | 2307.59 | 2018.449
| M.O. acero | 11.111 | m | 108.82 | 1209.099
| Horm. 1:3:5, lig. + 2% desp. | 1.02 | m3 | 3668.96 | 3742.3392
| ZAP. MURO, 45x25, 1:3:5, 3 DE 3/8", 3/8" A .25 grado 60, LIG.: |  |  | m3 | 6354.9518
| Acero 3/8" x 20' grado 60 + 5% desp. | 0.713 | qq | 2307.59 | 1645.3117
| M.O. acero | 8.889 | m | 108.82 | 967.301
| Horm. 1:3:5, lig. + 2% desp. | 1.02 | m3 | 3668.96 | 3742.3392
| ZAP. MURO, 60x25, 1:3:5, 3 DE 3/8", 3/8" A .25 grado 60, LIG.: |  |  | m3 | 5832.0893
| Acero 3/8" x 20' grado 60 + 5% desp. | 0.5912 | qq | 2307.59 | 1364.2472
| M.O. acero | 6.667 | m | 108.82 | 725.5029
| Horm. 1:3:5, lig. + 2% desp. | 1.02 | m3 | 3668.96 | 3742.3392
| ZAP. MURO, 20x15, 1:2:4, 2 DE 3/8", 3/8" A .30 grado 60, LIG., para Bordillos: |  |  | m3 | 11101.5323
| Acero 3/8" x 20 (bastones) + 5% desp. | 0.0766 | qq | 2307.59 | 176.7614
| Acero 3/8" x 20' grado 60 + 5% desp. | 1.3632 | qq | 2307.59 | 3145.7067
| M.O. acero | 33.333 | m | 108.82 | 3627.2971
| Horm. 1:2:4, lig. + 2% desp. | 1.02 | m3 | 4070.36 | 4151.7672
| ZAP. MURO, 30x15, 1:2:4, 2 DE 3/8", 3/8" A .30 grado 60, LIG., para Bordillos: |  |  | m3 | 9202.4639
| Acero 3/8" (bastones) + 5% desp. | 0.1338 | qq | 2307.59 | 308.7555
| Acero 3/8" x 20' grado 60 + 5% desp. | 1.007 | qq | 2307.59 | 2323.7431
| M.O. acero | 22.222 | m | 108.82 | 2418.198
| Horm. 1:2:4, lig. + 2% desp. | 1.02 | m3 | 4070.36 | 4151.7672
| ZAP. MURO, 40x15, 1:2:4, 2 DE 3/8", 3/8" A .30 grado 60, LIG., para Bordillos: |  |  | m3 | 8113.6057
| Acero 3/8" (bastones) + 5% desp. | 0.1012 | qq | 2307.59 | 233.5281
| Acero 3/8" x 20' grado 60 + 5% desp. | 0.8297 | qq | 2307.59 | 1914.6074
| M.O. acero | 16.667 | m | 108.82 | 1813.7029
| Horm. 1:2:4, lig. + 2% desp. | 1.02 | m3 | 4070.36 | 4151.7672
| ZAP. MURO, 30x20, 1:2:4, 2 DE 3/8", 3/8" A .25 grado 60, LIG.: |  |  | m3 | 7940.9979
| Acero 3/8" x 20 (bastones) + 5% desp. | 0.0479 | qq | 2307.59 | 110.5336
| Acero 3/8" x 20' grado 60 + 5% desp. | 0.8082 | qq | 2307.59 | 1864.9942
| M.O. acero | 16.667 | m | 108.82 | 1813.7029
| Horm. 1:2:4, lig. + 2% desp. | 1.02 | m3 | 4070.36 | 4151.7672
| ZAP. MURO, 45x20, 1:2:4, 3 DE 3/8", 3/8" A .25 grado 60, LIG.: |  |  | m3 | 7379.3152
| Acero 3/8" x 20' grado 60 + 5% desp. | 0.8747 | qq | 2307.59 | 2018.449
| M.O. acero | 11.111 | m | 108.82 | 1209.099
| Horm. 1:2:4, lig. + 2% desp. | 1.02 | m3 | 4070.36 | 4151.7672
| ZAP. MURO, 45x25, 1:2:4, 3 DE 3/8", 3/8" A .25 grado 60, LIG.: |  |  | m3 | 6764.3799
| Acero 3/8" x 20' grado 60 + 5% desp. | 0.713 | qq | 2307.59 | 1645.3117
| M.O. acero | 8.889 | m | 108.82 | 967.301
| Horm. 1:2:4, lig. + 2% desp. | 1.02 | m3 | 4070.36 | 4151.7672
| ZAP. MURO, 60x25, 1:2:4, 3 DE 3/8", 3/8" A .25 grado 60, LIG.: |  |  | m3 | 6241.5173
| Acero 3/8" x 20' grado 60 + 5% desp. | 0.5912 | qq | 2307.59 | 1364.2472
| M.O. acero | 6.667 | m | 108.82 | 725.5029
| Horm. 1:2:4, lig. + 2% desp. | 1.02 | m3 | 4070.36 | 4151.7672
| ZAP. MURO, 30x20, 140, 2 DE 3/8", 3/8" A .25 grado 60: |  |  | m3 | 9750.6807
| Acero 3/8" x 20' (bastones) + 5% desp. | 0.0479 | qq | 2307.59 | 110.5336
| Acero 3/8" x 20' grado 60 + 5% desp. | 0.8082 | qq | 2307.59 | 1864.9942
| M.O. acero | 16.667 | m | 108.82 | 1813.7029
| Horm. 140 Kg/Cm² | 1 | m3 | 5961.45 | 5961.45
| ZAP. MURO, 45x20, 140, 3 DE 3/8", 3/8" A .25 grado 60: |  |  | m3 | 9188.998
| Acero 3/8" x 20' grado 60 + 5% desp. | 0.8747 | qq | 2307.59 | 2018.449
| M.O. acero | 11.111 | m | 108.82 | 1209.099
| Horm. 140 Kg/Cm² | 1 | m3 | 5961.45 | 5961.45
| ZAP. MURO, 45x25, 140, 3 DE 3/8", 3/8" A .25 grado 60: |  |  | m3 | 8574.0626
| Acero 3/8" x 20' grado 60 + 5% desp. | 0.713 | qq | 2307.59 | 1645.3117
| M.O. acero | 8.889 | m | 108.82 | 967.301
| Horm. 140 Kg/Cm² | 1 | m3 | 5961.45 | 5961.45
| ZAP. MURO, 60x25, 140, 3 DE 3/8", 3/8" A .25 grado 60: |  |  | m3 | 8051.2001
| Acero 3/8" x 20' grado 60 + 5% desp. | 0.5912 | qq | 2307.59 | 1364.2472
| M.O. acero | 6.667 | m | 108.82 | 725.5029
| Horm. 140 Kg/Cm² | 1 | m3 | 5961.45 | 5961.45
| ZAP. MURO, 30x20, 180, 2 DE 3/8", 3/8" A .25 grado 60: |  |  | m3 | 10201.6907
| Acero 3/8" x 20' (bastones) + 5% desp. | 0.0479 | qq | 2307.59 | 110.5336
| Acero 3/8" x 20' grado 60 + 5% desp. | 0.8082 | qq | 2307.59 | 1864.9942
| M.O. acero | 16.667 | m | 108.82 | 1813.7029
| Horm. 180 Kg/Cm² | 1 | m3 | 6412.46 | 6412.46
| ZAP. MURO, 45x20, 180, 3 DE 3/8", 3/8" A .25 grado 60: |  |  | m3 | 9640.008
| Acero 3/8" x 20' grado 60 + 5% desp. | 0.8747 | qq | 2307.59 | 2018.449
| M.O. acero | 11.111 | m | 108.82 | 1209.099
| Horm. 180 Kg/Cm² | 1 | m3 | 6412.46 | 6412.46
| ZAP. MURO, 45x25, 180, 3 DE 3/8", 3/8" A .25 grado 60: |  |  | m3 | 9025.0727
| Acero 3/8" x 20' grado 60 + 5% desp. | 0.713 | qq | 2307.59 | 1645.3117
| M.O. acero | 8.889 | m | 108.82 | 967.301
| Horm. 180 Kg/Cm² | 1 | m3 | 6412.46 | 6412.46
| ZAP. MURO, 60x25, 180, 3 DE 3/8", 3/8" A .25 grado 60: |  |  | m3 | 8502.2101
| Acero 3/8" x 20' grado 60 + 5% desp. | 0.5912 | qq | 2307.59 | 1364.2472
| M.O. acero | 6.667 | m | 108.82 | 725.5029
| Horm. 180 Kg/Cm² | 1 | m3 | 6412.46 | 6412.46
| ZAP. MURO, 45x25, 210 Kg/Cm², 3 DE 3/8", 3/8" A .25 grado 60: |  |  | m3 | 9298.303
| Acero 3/8" x 20' grado 60 + 5% desp. | 0.717 | qq | 2307.59 | 1654.542
| M.O. acero | 8.889 | m | 108.82 | 967.301
| Horm. 210 Kg/Cm² | 1 | m3 | 6676.46 | 6676.46
| ZAP. MURO, 60x25, 210 Kg/Cm², 3 DE 3/8", 3/8" A .25 grado 60: |  |  | m3 | 8766.2101
| Acero 3/8" x 20' grado 60 + 5% desp. | 0.5912 | qq | 2307.59 | 1364.2472
| M.O. acero | 6.667 | m | 108.82 | 725.5029
| Horm. 210 Kg/Cm² | 1 | m3 | 6676.46 | 6676.46
| ZAP. MURO, 45x25, 240 Kg/Cm², 3 DE 3/8", 3/8" A .25 grado 60: |  |  | m3 | 9498.0727
| Acero 3/8" x 20' grado 60 + 5% desp. | 0.713 | qq | 2307.59 | 1645.3117
| M.O. acero | 8.889 | m | 108.82 | 967.301
| Horm. 240 Kg/Cm² | 1 | m3 | 6885.46 | 6885.46
| ZAP. MURO, 60x25, 240 Kg/Cm², 3 DE 3/8", 3/8" A .25 grado 60: |  |  | m3 | 8975.2101
| Acero 3/8" x 20' grado 60 + 5% desp. | 0.5912 | qq | 2307.59 | 1364.2472
| M.O. acero | 6.667 | m | 108.82 | 725.5029
| Horm. 240 Kg/Cm² | 1 | m3 | 6885.46 | 6885.46
HORMIGONES INDUSTRIALES (Sin aditivos)
| HORM. 140 Kg/Cm²: |  |  | m3 | 5961.45
| Horm. industrial + 10% desp. | 1.1 | m3 | 4800 | 5280
| Bomba + personal + 10% desp. | 1.1 | m3 | 619.5 | 681.45
| HORM. 160 Kg/Cm²: |  |  | m3 | 6181.45
| 0 | 1.1 | m3 | 5000 | 5500
| VUELOS .40x.12, 180 kg/Cm², 60, 3/8" A .20 + 2 DE 3/8": | 1.1 | m3 | 619.5 | 681.45
| HORM. 180 Kg/Cm²: |  |  | m3 | 6412.461
| 0 | 1.1 | m3 | 5210.01 | 5731.011
| VUELOS .40x.12, 180 kg/Cm², 60, 3/8" A .20 + 2 DE 3/8": | 1.1 | m3 | 619.5 | 681.45
| HORM. 210 Kg/Cm²: |  |  | m3 | 6676.461
| 0 | 1.1 | m3 | 5450.01 | 5995.011
| VUELOS .40x.12, 180 kg/Cm², 60, 3/8" A .20 + 2 DE 3/8": | 1.1 | m3 | 619.5 | 681.45
| HORM. 240 Kg/Cm²: |  |  | m3 | 6885.461
| 0 | 1.1 | m3 | 5640.01 | 6204.011
| VUELOS .40x.12, 180 kg/Cm², 60, 3/8" A .20 + 2 DE 3/8": | 1.1 | m3 | 619.5 | 681.45
| HORM. 245 Kg/Cm²: |  |  | m3 | 7072.45
| 0 | 1.1 | m3 | 5810 | 6391
| VUELOS .40x.12, 180 kg/Cm², 60, 3/8" A .20 + 2 DE 3/8": | 1.1 | m3 | 619.5 | 681.45
| HORM. 250 Kg/Cm²: |  |  | m3 | 7281.461
| 0 | 1.1 | m3 | 6000.01 | 6600.011
| VUELOS .40x.12, 180 kg/Cm², 60, 3/8" A .20 + 2 DE 3/8": | 1.1 | m3 | 619.5 | 681.45
| HORM. 260 Kg/Cm²: |  |  | m3 | 7501.45
| 0 | 1.1 | m3 | 6200 | 6820
| VUELOS .40x.12, 180 kg/Cm², 60, 3/8" A .20 + 2 DE 3/8": | 1.1 | m3 | 619.5 | 681.45
| HORM. 280 Kg/Cm²: |  |  | m3 | 7690.65
| 0 | 1.1 | m3 | 6372 | 7009.2
| VUELOS .40x.12, 180 kg/Cm², 60, 3/8" A .20 + 2 DE 3/8": | 1.1 | m3 | 619.5 | 681.45
| HORM. 300 Kg/Cm²: |  |  | m3 | 7963.23
| 0 | 1.1 | m3 | 6619.8 | 7281.78
| VUELOS .40x.12, 180 kg/Cm², 60, 3/8" A .20 + 2 DE 3/8": | 1.1 | m3 | 619.5 | 681.45
| HORM. 315 Kg/Cm²: |  |  | m3 | 8080.05
| 0 | 1.1 | m3 | 6726 | 7398.6
| VUELOS .40x.12, 180 kg/Cm², 60, 3/8" A .20 + 2 DE 3/8": | 1.1 | m3 | 619.5 | 681.45
| HORM. 350 Kg/Cm²: |  |  | m3 | 8216.34
| 0 | 1.1 | m3 | 6849.9 | 7534.89
| VUELOS .40x.12, 180 kg/Cm², 60, 3/8" A .20 + 2 DE 3/8": | 1.1 | m3 | 619.5 | 681.45
| HORM. 400 Kg/Cm²: |  |  | m3 | 8339.65
| 0 | 1.1 | m3 | 6962 | 7658.2
| VUELOS .40x.12, 180 kg/Cm², 60, 3/8" A .20 + 2 DE 3/8": | 1.1 | m3 | 619.5 | 681.45
HORMIGONES SIMPLES
HS001 | LIGADO Y VACIADO A MANO: |  |  | m3 | 11234.765
1400 m3 horm. 1:3:5 vaciados en 8 horas, a 1.75 m3 por hora.
| Madera para puentes (4 de 2"x10"x 12', 6 usos) | 14 | pt | 44.3 | 620.2
| Carretilla (7 meses de uso) | 5 | u | 418.75 | 2093.75
| Palas (7 meses de uso) | 6 | u | 33.0375 | 198.225
| Tanques de agua (7 meses de uso) | 4 | u | 67.8 | 271.2
| Cubetas para medir el agua (7 meses de uso) | 2 | u | 32.27 | 64.54
| Maestro | 1 | u | 1719.25 | 1719.25
| Llenador de agregados (TC) | 1 | u | 626.76 | 626.76
| Maleteros o acarreadores de agregados (TC) | 2 | u | 626.76 | 1253.52
| Ligadores (TC) | 4 | u | 626.76 | 2507.04
| Cementero (acarreador de cemento) (TC) | 1 | u | 626.76 | 626.76
| Vaciador y tenedor (TC) | 1 | u | 626.76 | 626.76
| Aguatero (TC) | 1 | u | 626.76 | 626.76
HS002 | LIGADORA 2 FUNDAS:
| Rendimiento del equipo: 18.00 m3 horm. 1:3:5 en 5 horas | 18 | m3
| Potencia del equipo | 20 | hp
Vida útil: 5 años. Veloc. depreciación: 20% / año
| Costo del equipo | 131137.53 | $
| Deprec. 40% 1er. año (Doble veloc. deprec.) | 52455.012 | $
| Tiempo de trabajo: 1,200 horas / año | 1200 | hr
| Deprec. horaria: Deprec. 1er. año ÷ Tiempo trabajo | 43.7125 | $
| Costo inversión: 36% del costo equipo | 47209.5108 | $
| Costo inv. horario (Costo inversión ÷ Tiempo trabajo) | 39.3413 | $
| Combustible / hora (.05 gls. / HP potencia) | 1 | gl
| Lubricante (15% consumo combustible) | 32.43 | $
HS003 | WINCHE (ELEVADOR):
Capacidad: 2000 kilos
Altura elevación: 12 m. Velocidad elevación: 0.50 m./seg.
Tiempo elevación: 24 seg. Cant. m3 elevado: 4 m3 / hora
Vaciado: 18.00 m3 en 5 horas
| Costo del equipo | 144394.24 | $ | 1.0418 | u
| Depreciación 40% 1er. año (Doble velocidad deprec.) | 57757.696 | $ | 1.0416 | u
| Tiempo de trabajo: 1,200 horas / año | 1200 | hr
| Deprec. horaria: Deprec. 1er. año ÷ Tiempo trabajo | 48.1314 | $
| Costo inversión: 36% del costo del equipo | 51981.9264 | $
| Costo inv. horario (Costo inversión ÷ Tiempo trabajo) | 43.3183 | $
HS004 | COSTO USO, LIG. P/HORA: |  |  | hr | 332.0338
| Depreciación horaria | 1 | u | 43.7125 | 43.7125
| Costo inversión horaria | 1 | u | 39.3413 | 39.3413
| Mant. y reparaciones (75% Deprec. horaria) | 1 | u | 32.78 | 32.78
| Combustible | 1 | gl | 216.2 | 216.2
| Lubricante (15% valor combustible consumido) |  |  | 0.15 | 0
HS005 | COSTO USO WINCHE (ELEVADOR) P/HORA: |  |  | hr | 322.1297
| Depreciación horaria | 1 | u | 48.1314 | 48.1314
| Costo inversión horaria | 1 | u | 43.3183 | 43.3183
| Mant. y reparaciones (75% Deprec. horaria) | 1 | u | 36.1 | 36.1
| Combustible | 0.9 | gl | 216.2 | 194.58
| Lubricante (15% valor combustible consumido) |  |  | 0.15 | 0
HS006 | LIGADO Y VACIADO,, LIG. 2 FUNDAS: | 0.055556 |  | m3 | 6236.7
| Uso ligadora | 5 | hr | 364.46 | 1822.3
| Maestro | 5 | hr | 214.91 | 1074.55
| Cargadores agregados y cemento (3 hombres) | 15 | hr | 78.35 | 1175.25
| Operador | 5 | hr | 78.35 | 391.75
| Transp. horm. (3 hombres) | 15 | hr | 78.35 | 1175.25
| Tendedor | 5 | hr | 119.52 | 597.6
HS007 | LIGADO Y VACIADO, LIG. 2 FDA. Y WINCHE: |  |  | m3 | 8776.8
| Uso ligadora | 5 | hr | 364.46 | 1822.3
| Uso Winche | 5 | hr | 351.32 | 1756.6
| Maestro | 5 | hr | 214.91 | 1074.55
| Cargadores agregados y cemento (3 hombres) | 15 | hr | 78.35 | 1175.25
| Operador | 5 | hr | 78.35 | 391.75
| Operador Winche (cargador) | 5 | hr | 78.35 | 391.75
| Transp. horm. (3 hombres) | 15 | hr | 78.35 | 1175.25
| Vaciador en Winche (cargador) | 5 | hr | 78.35 | 391.75
| Tendedor | 5 | hr | 119.52 | 597.6
HS008 | HORMIGON (1:3:5) A MANO: |  |  | m3 | 4298.2431
| Arena gruesa lavada | 0.5229 | m3 | 1356.89 | 709.5178
| Grava combinada | 0.8544 | m3 | 924.98 | 790.3029
| agua | 60 | gl | 0.61 | 36.6
| Cemento gris | 6.4 | fda | 258.5 | 1654.4
| Vaciado a mano | 1.38 | m3 | 802.48 | 1107.4224
HS009 | HORMIGON (1:3:5), LIG.: |  |  | m3 | 3668.9631
| Arena gruesa lavada | 0.5229 | m3 | 1356.89 | 709.5178
| Grava combinada | 0.8544 | m3 | 924.98 | 790.3029
| agua | 60 | gl | 0.61 | 36.6
| Cemento gris | 6.4 | fda | 258.5 | 1654.4
| Vaciado con ligadora | 1.38 | m3 | 346.48 | 478.1424
HS010 | HORMIGON (1:3:5) LIG. Y WINCHE: |  |  | m3 | 3863.7087
| Arena gruesa lavada | 0.5229 | m3 | 1356.89 | 709.5178
| Grava combinada | 0.8544 | m3 | 924.98 | 790.3029
| agua | 60 | gl | 0.61 | 36.6
| Cemento gris | 6.4 | fda | 258.5 | 1654.4
| Vaciado con ligadora y winche | 1.38 | m3 | 487.6 | 672.888
HS011 | HORMIGON (1:2:4) A MANO: |  |  | m3 | 4685.9588
| Arena gruesa lavada | 0.4483 | m3 | 1356.89 | 608.2938
| Grava combinada | 0.8976 | m3 | 924.98 | 830.262
| agua | 60 | gl | 0.61 | 36.6
| Cemento gris | 8.23 | fda | 258.5 | 2127.455
| Vaciado a mano | 1.35 | m3 | 802.48 | 1083.348
HS012 | HORMIGON (1:2:4), LIG.: |  |  | m3 | 4070.3588
| Arena gruesa lavada | 0.4483 | m3 | 1356.89 | 608.2938
| Grava combinada | 0.8976 | m3 | 924.98 | 830.262
| agua | 60 | gl | 0.61 | 36.6
| Cemento gris | 8.23 | fda | 258.5 | 2127.455
| Vaciado con ligadora | 1.35 | m3 | 346.48 | 467.748
HS013 | HORMIGON (1:2:4) LIG. Y WINCHE: |  |  | m3 | 4260.8708
| Arena gruesa lavada | 0.4483 | m3 | 1356.89 | 608.2938
| Grava combinada | 0.8976 | m3 | 924.98 | 830.262
| agua | 60 | gl | 0.61 | 36.6
| Cemento gris | 8.23 | fda | 258.5 | 2127.455
| Vaciado con ligadora y winche | 1.35 | m3 | 487.6 | 658.26
IMPERMEABILIZANTES
| SX-PEL + SUPRACURE PLUS (IMPERM. ESTRUCTURAL): |  |  | m2 | 327.76
| Limpieza superficie | 1 | m2 | 45.24 | 45.24
| "SX-PEL" para .2125 m3 horm. 180 | 0.26 | gl | 430.02 | 111.81
| Sellador "SUPRACURE PLUS" sobre área expuesta | 0.042 | gl | 1343.8 | 56.44
| Mano de obra | 1 | m2 | 114.27 | 114.27
SILICOOL:
| Limpieza superficie | 1 | m2 | 45.24 | 45.24
| Sellador ALM + 10% desp. | 0.09 | gl | 685.25 | 61.67
| Silicool + 10% desp. | 0.09 | gl | 1292.17 | 116.3
| Mano de obra | 1 | m2 | 58.53 | 58.53
INSTALACION ELECTRICA: SALIDAS Y PANELES
| LUZ CENITAL: |  |  | u | 1002.8756
| Tubo 1/2"x20' PVC SDR-26 + 15% desp. | 1 | u | 53.21 | 53.21
| Caja octagonal | 1 | u | 39.24 | 39.24
| Alambre #12 TW | 40 | p | 7.73 | 309.2
| Roseta de porcelana | 1 | u | 63.43 | 63.43
| Cinta adhesiva "3M" (rollo) | 0.05 | u | 337.9 | 16.895
| Cemento PVC + 30% desp. (¼ gl.) | 0.0125 | u | 292.05 | 3.6506
| Mano de obra | 1 | u | 517.25 | 517.25
| Gastos indirectos contratistas eléctricos (al material). |  |  | 0.2 | 0
| INTERRUPTOR SENCILLO: |  |  | u | 1091.4256
| Tubo 1/2"x20' PVC SDR-26 + 15% desp. | 1 | u | 53.21 | 53.21
| Caja rectangular de 1/2" | 1 | u | 29.17 | 29.17
| Alambre #12 TW | 40 | p | 7.73 | 309.2
| Accesorio | 1 | u | 62.35 | 62.35
| Codos plásticos 1/2" | 1 | u | 4 | 4
| Cinta adhesiva "3M" (rollo) | 0.05 | u | 337.9 | 16.895
| Cemento PVC + 30% desp. (¼ gl.) | 0.0125 | u | 292.05 | 3.6506
| Mano de obra | 1 | u | 517.25 | 517.25
| Beneficios contratistas eléctricos (al material). |  |  | 0.2 | 95.7
| INTERRUPTOR DOBLE: |  |  | u | 1558.9956
| Tubo 1/2"x20' PVC SDR-26 + 15% desp. | 1 | u | 53.21 | 53.21
| Caja rectangular 1/2" | 1 | u | 29.17 | 29.17
| Alambre #12 TW | 60 | p | 7.73 | 463.8
| Accesorio | 1 | u | 206.15 | 206.15
| Codos plásticos 1/2" | 1 | u | 4 | 4
| Cinta adhesiva "3M" (rollo) | 0.05 | u | 337.9 | 16.895
| Cemento PVC + 30% desp. (¼ gl.) | 0.0125 | u | 292.05 | 3.6506
| Mano de obra | 1 | u | 626.74 | 626.74
| Beneficios contratistas eléctricos (al material). |  |  | 0.2 | 155.38
| INTERRUPTOR TRIPLE: |  |  | u | 1796.5756
| Tubo 1/2"x20' PVC SDR-26 + 15% desp. | 1 | u | 53.21 | 53.21
| Caja rectangular 1/2" | 1 | u | 29.17 | 29.17
| Alambre #12 TW | 80 | p | 7.73 | 618.4
| Accesorio | 1 | u | 189.76 | 189.76
| Codos plásticos 1/2" | 1 | u | 4 | 4
| Cinta adhesiva "3M" (rollo) | 0.05 | u | 337.9 | 16.895
| Cemento PVC + 30% desp. (¼ gl.) | 0.0125 | u | 292.05 | 3.6506
| Mano de obra | 1 | u | 698.47 | 698.47
| Beneficios contratistas eléctricos (al material). |  |  | 0.2 | 183.02
| INTERRUPTOR TRES VIAS (3 Way) |  |  | u | 1497.4656
| Tubo 1/2"x20' PVC SDR-26 + 15% desp. | 1 | u | 53.21 | 53.21
| Caja rectangular 1/2" | 1 | u | 29.17 | 29.17
| Alambre #12 TW | 60 | p | 7.73 | 463.8
| Accesorio | 1 | u | 300 | 300
| Codos plásticos 1/2" | 1 | u | 4 | 4
| Cinta adhesiva "3M" (rollo) | 0.05 | u | 337.9 | 16.895
| Cemento PVC + 30% desp. (¼ gl.) | 0.0125 | u | 292.05 | 3.6506
| Mano de obra | 1 | u | 626.74 | 626.74
| INTERRUPTOR DOBLE TRES VIAS (3 Way Doble) |  |  | u | 2471.325
| Tubo PVC SDR-26 de 1/2" * 19 | 1 | u | 75 | 75
| Caja rectangular 1/2" | 1 | u | 52 | 52
| Alambre #12 TW | 120 | p | 9.5 | 1140
| Accesorio | 1 | u | 449.82 | 449.82
| Codos plásticos 1/2" | 1 | u | 4.88 | 4.88
| Cinta adhesiva "3M" (rollo) | 0.05 | u | 400 | 20
| Cemento PVC + 30% desp. (¼ gl.) | 0.0125 | u | 370 | 4.625
| Mano de obra | 1 | u | 725 | 725
| INTERRUPTOR CUATRO VIAS: |  |  | u | 2115.5056
| Tubo 1/2"x20' PVC SDR-26 + 15% desp. | 1 | u | 53.21 | 53.21
| Caja rectangular 1/2" | 1 | u | 29.17 | 29.17
| Alambre #12 TW | 80 | p | 7.73 | 618.4
| Accesorio | 1 | u | 397.33 | 397.33
| Codos plásticos 1/2" | 1 | u | 4 | 4
| Cinta adhesiva "3M" (rollo) | 0.05 | u | 337.9 | 16.895
| Cemento PVC + 30% desp. (¼ gl.) | 0.0125 | u | 292.05 | 3.6506
| Mano de obra | 1 | u | 768.32 | 768.32
| Beneficios contratistas eléctricos (al material). |  |  | 0.2 | 224.53
| INTERRUPTOR PILOTO: |  |  | u | 1625.5456
| Tubo 1/2"x20' PVC SDR-26 + 15% desp. | 1 | u | 53.21 | 53.21
| Caja rectangular 1/2" | 1 | u | 29.17 | 29.17
| Alambre #12 TW | 60 | p | 7.73 | 463.8
| Accesorio | 1 | u | 261.61 | 261.61
| Codos plásticos 1/2" | 1 | u | 4 | 4
| Cinta adhesiva "3M" (rollo) | 0.05 | u | 337.9 | 16.895
| Cemento PVC + 30% desp. (¼ gl.) | 0.0125 | u | 292.05 | 3.6506
| Mano de obra | 1 | u | 626.74 | 626.74
| Beneficios contratistas eléctricos (al material). |  |  | 0.2 | 166.47
| TOMACORRIENTE DOBLE 110 V.: |  |  | u | 1242.8256
| Tubo 1/2"x20' PVC SDR-26 + 15% desp. | 1 | u | 53.21 | 53.21
| Caja rectangular 1/2" | 1 | u | 29.17 | 29.17
| Alambre #12 TW+ 5% desp. | 60 | p | 7.73 | 463.8
| Accesorio | 1 | u | 29.92 | 29.92
| Codos plásticos 1/2" | 2 | u | 4 | 8
| Cinta adhesiva "3M" (rollo) | 0.05 | u | 337.9 | 16.895
| Cemento PVC + 30% desp. (¼ gl.) | 0.0125 | u | 292.05 | 3.6506
| Mano de obra | 1 | u | 517.25 | 517.25
| Beneficios contratistas eléctricos (al material). |  |  | 0.2 | 120.93
| TOMACORRIENTE SENCILLO 220 V.: |  |  | u | 2479.4456
| Tubo ¾"x10' PVC SDR-26 + 15% desp. | 2 | u | 98.09 | 196.18
| Caja rectangular ¾". | 1 | u | 29.17 | 29.17
| Alambre #10 TW + 5% desp. | 80 | p | 11.55 | 924
| Alambre #12 TW+ 5% desp. | 40 | p | 7.73 | 309.2
| Accesorio | 1 | u | 85.17 | 85.17
| Codos plásticos ¾". | 2 | u | 5.65 | 11.3
| Cinta adhesiva "3M" (rollo) | 0.05 | u | 337.9 | 16.895
| Cemento PVC + 30% desp. (¼ gl.) | 0.0125 | u | 292.05 | 3.6506
| Mano de obra | 1 | u | 588.77 | 588.77
| Beneficios contratistas eléctricos (al material). |  |  | 0.2 | 315.11
| SALIDA CALENTADOR: |  |  | u | 1258.9756
| Tubo 1/2"x20' PVC SDR-26 + 15% desp. | 2 | u | 53.21 | 106.42
| Caja rectangular 1/2" | 1 | u | 29.17 | 29.17
| Alambre #12 TW+ 5% desp. | 40 | p | 7.73 | 309.2
| Accesorio | 1 | u | 85.17 | 85.17
| Codos plásticos 1/2" | 2 | u | 4 | 8
| Cinta adhesiva "3M" (rollo) | 0.05 | u | 337.9 | 16.895
| Cemento PVC + 30% desp. (¼ gl.) | 0.0125 | u | 292.05 | 3.6506
| Mano de obra | 1 | u | 588.77 | 588.77
| Beneficios contratistas eléctricos (al material). |  |  | 0.2 | 111.7
| SALIDA TELEFONO: |  |  | u | 736.266
| Tubo 1/2"x20' PVC SDR-26 + 15% desp. | 2 | u | 53.21 | 106.42
| Caja rectangular 1/2" | 1 | u | 29.17 | 29.17
| Alambre dulce #18+ 5% desp. | 0.33 | lb | 40.38 | 13.3254
| Accesorio (tapa ciega pvc). | 1 | u | 21.95 | 21.95
| Codos plásticos 1/2" | 2 | u | 4 | 8
| Cemento PVC + 30% desp. (¼ gl.) | 0.0125 | u | 292.05 | 3.6506
| Mano de obra | 1 | u | 517.25 | 517.25
| Beneficios contratistas eléctricos (al material). |  |  | 0.2 | 36.5
| TIMBRE CORRIENTE: |  |  | u | 1903.3806
| Tubo 1/2"x20' PVC SDR-26 + 15% desp. | 1.5 | u | 53.21 | 79.815
| Caja rectangular 1/2" | 1 | u | 29.17 | 29.17
| Alambre #14 TW+ 5% desp. | 100 | p | 5.16 | 516
| Accesorio | 1 | u | 505.58 | 505.58
| Codos plásticos 1/2" | 1 | u | 4 | 4
| Cinta adhesiva "3M" (rollo) | 0.05 | u | 337.9 | 16.895
| Cemento PVC + 30% desp. (¼ gl.) | 0.0125 | u | 292.05 | 3.6506
| Mano de obra | 1 | u | 517.25 | 517.25
| Beneficios contratistas eléctricos (al material). |  |  | 0.2 | 231.02
| BOTON DE TIMBRE: |  |  | u | 1195.3106
| Tubo 1/2"x20' PVC SDR-26 + 15% desp. | 1.5 | u | 53.21 | 79.815
| Caja rectangular 1/2" | 1 | u | 29.17 | 29.17
| Alambre #14 TW + 5% desp. | 50 | p | 5.16 | 258
| Accesorio | 1 | u | 169.52 | 169.52
| Codos plásticos 1/2" | 2 | u | 4 | 8
| Cinta adhesiva "3M" (rollo) | 0.05 | u | 337.9 | 16.895
| Cemento PVC + 30% desp. (¼ gl.) | 0.0125 | u | 292.05 | 3.6506
| Mano de obra | 1 | u | 517.25 | 517.25
| Beneficios contratistas eléctricos (al material). |  |  | 0.2 | 113.01
| PANEL DISTRIBUCION 2 ESPACIOS, 1 PH: |  |  | u | 3530.47
| "Breakers" 15 A. | 2 | u | 302 | 604
| Panel distribución. | 1 | u | 1538.91 | 1538.91
| Hacer hueco y colocar panel | 1 | u | 724.9 | 724.9
| Coloc. "Breakers" | 2 | u | 117.04 | 234.08
| Beneficios contratistas eléctricos (al material). |  |  | 0.2 | 428.58
| PANEL DISTRIBUCION 4 ESPACIOS, 1 PH: |  |  | u | 4674.02
| "Breakers" 15 A. | 4 | u | 302 | 1208
| Panel distribución. | 1 | u | 1692.8 | 1692.8
| Hacer hueco y colocar panel | 1 | u | 724.9 | 724.9
| Coloc. "Breakers" | 4 | u | 117.04 | 468.16
| Beneficios contratistas eléctricos (al material). |  |  | 0.2 | 580.16
| PANEL DISTRIBUCION 6 ESPACIOS, 1 PH: |  |  | u | 5782.05
| "Breakers" 15 y 20 A. | 6 | u | 302 | 1812
| Panel distribución. | 1 | u | 1817.09 | 1817.09
| Hacer hueco y colocar panel | 1 | u | 724.9 | 724.9
| Coloc. "Breakers" | 6 | u | 117.04 | 702.24
| Beneficios contratistas eléctricos (al material). |  |  | 0.2 | 725.82
| PANEL DISTRIBUCION 8 ESPACIOS, 1 PH: |  |  | u | 7915.72
| "Breakers" 15 y 20 A. | 8 | u | 302 | 2416
| Panel distribución. | 1 | u | 2796.08 | 2796.08
| Hacer hueco y colocar panel | 1 | u | 724.9 | 724.9
| Coloc. "Breakers" | 8 | u | 117.04 | 936.32
| Beneficios contratistas eléctricos (al material). |  |  | 0.2 | 1042.42
| PANEL DISTRIBUCION 12 ESPACIOS, 1 PH: |  |  | u | 9220.52
| "Breakers" 15 y 20 A. | 12 | u | 302 | 3624
| Panel distribución. | 1 | u | 2285.28 | 2285.28
| Hacer hueco y colocar panel | 1 | u | 724.9 | 724.9
| Coloc. "Breakers" | 12 | u | 117.04 | 1404.48
| Beneficios contratistas eléctricos (al material). |  |  | 0.2 | 1181.86
| PANEL DISTRIBUCION 16 ESPACIOS, 1 PH: |  |  | u | 11751.24
| "Breakers" 15 y 20 A. | 16 | u | 302 | 4832
| Panel distribución. | 1 | u | 2796.08 | 2796.08
| Hacer hueco y colocar panel | 1 | u | 724.9 | 724.9
| Coloc. "Breakers" | 16 | u | 117.04 | 1872.64
| Beneficios contratistas eléctricos (al material). |  |  | 0.2 | 1525.62
| PANEL DISTRIBUCION 24 ESPACIOS, 1 PH: |  |  | u | 14973.8
| "Breakers" 15 y 20 A. | 24 | u | 302 | 7248
| Panel distribución. | 1 | u | 2285.28 | 2285.28
| Hacer hueco y colocar panel | 1 | u | 724.9 | 724.9
| Coloc. "Breakers" | 24 | u | 117.04 | 2808.96
| Beneficios contratistas eléctricos (al material). |  |  | 0.2 | 1906.66
| PANEL DISTRIB., 30 ESPACIOS, 3 PH.: |  |  | u | 22838.1461
| "Breakers" 20 A., 1 ph | 9 | u | 302 | 2718
| "Breakers" 30 A., 2 ph | 1 | u | 754.66 | 754.66
| "Breakers" 60 A., 3 ph | 2 | u | 3810.46 | 7620.92
| Cemento PVC Cano, ¼ gl. | 0.0505 | u | 292.05 | 14.7485
| Codos plásticos 1/2". | 6 | u | 4 | 24
| Codos plásticos ¾". | 6 | u | 5.65 | 33.9
| Coloc. "Breakers". | 12 | u | 117.04 | 1404.48
| Hacer hueco y colocar panel. | 1 | u | 724.9 | 724.9
| Mortero 1:3 p/remendar para empotrar panel y tuberías | 0.06 | m3 | 4340.96 | 260.4576
| Panel distribución. | 1 | u | 5878.3 | 5878.3
| Tubo 1/2"x20' PVC SDR-26 + 15% desp. | 12 | u | 53.21 | 638.52
| Tubo ¾"x20' PVC SDR-26 + 15% desp. | 1 | u | 98.09 | 98.09
| Beneficios contratistas eléctricos (al material). |  |  | 0.15 | 2667.17
| TRANSFORMADOR PADMOUNTED, 225 KVA: (EN TORRES) |  |  | u | 557052.9876
| Base horm. 210 kg/cm2, 3/8" a 0.20 m. a. d., 1.50X1.20X0.20 M. | 0.36 | m3 | 2039.15 | 734.094
| Tranformador 225 KVA, Pad-Mounted, 3ph, 7200, 120/208/240 v. | 1 | u | 437625.42 | 437625.42
|  |  |  | Subtotal | 438359.514
| Miscelaneos |  |  | 0.01 | 4383.5951
| Mano de obra especializada y beneficios sub-contratista |  |  | 0.25 | 109589.8785
| Uso de grúa | 1 | hr | 4720 | 4720
INST. SANITARIA: APARATOS SANIT., TUB. HG Y M. DE OBRA
| DESAGÜE DE PISO 2", INSTALADO (TUB. MATRIZ 4"): |  |  | u | 1338.9713
| Tubo 2", pvc SDR-41 + 10% desp. | 0.17 | tubo | 299.93 | 50.9881
| Sifón 2", pvc dren. | 1 | u | 43.06 | 43.06
| Yee red. 4"x2", pvc dren. | 1 | u | 61.66 | 61.66
| Codo 2"x45, pvc dren. | 1 | u | 16.1 | 16.1
| Codo 2"x90, pvc dren. | 1 | u | 17.7 | 17.7
| Rejilla de piso 2", cromo | 1 | u | 70.09 | 70.09
| Cemento pvc criollo, PINTA + 25% desp. | 0.16 | pinta | 57.02 | 9.1232
| Mano de obra desagüe 2" con parrilla | 1 | u | 1070.25 | 1070.25
| DESAGÜE DE PISO 3", INSTALADO (TUB. MATRIZ 4"): |  |  | u | 1747.4709
| Tubo 3", pvc SDR-41 + 10% desp. | 0.17 | tubo | 646.39 | 109.8863
| Sifón 3", pvc dren. | 1 | u | 186.92 | 186.92
| Yee red. 4"x3", pvc dren. | 1 | u | 92 | 92
| Codo 3"x45, pvc dren. | 1 | u | 29 | 29
| Codo 3"x90, pvc dren. | 1 | u | 41.61 | 41.61
| Rejilla de piso 3" x 1 1/2", cromo | 1 | u | 70.09 | 70.09
| Cemento pvc criollo, PINTA + 25% desp. | 0.23 | pinta | 57.02 | 13.1146
| Mano de obra desagüe 3" con parrilla | 1 | u | 1204.85 | 1204.85
| DESAGÜE DE PISO 4", INSTALADO (TUB. MATRIZ 4"): |  |  | u | 3663.64
| Tubo 4", pvc SDR-41 + 10% desp. | 0.17 | tubo | 1051.27 | 178.72
| Sifón 4", pvc dren. | 1 | u | 1882.23 | 1882.23
| Yee de 4"x4", pvc dren. | 1 | u | 172.04 | 172.04
| Codo 4"x45, pvc dren. | 1 | u | 66.91 | 66.91
| Codo 4"x90, pvc dren. | 1 | u | 89.21 | 89.21
| Rejilla de piso 4", aluminio | 1 | u | 52.57 | 52.57
| Cemento pvc criollo, PINTA + 25% desp. | 0.3 | pinta | 57.02 | 17.11
| Mano de obra desagüe 4" con parrilla | 1 | u | 1204.85 | 1204.85
| DESAGÜE DE PISO 4", INSTALADO (TUB. MATRIZ 6"): |  |  | u | 4730.0919
| Tubo 4", pvc SDR-41 + 10% desp. | 0.17 | tubo | 1051.27 | 178.7159
| Sifón 4", pvc dren. | 1 | u | 1882.23 | 1882.23
| Yee de 6"x4", pvc dren. | 1 | u | 1238.5 | 1238.5
| Codo 4"x45, pvc dren. | 1 | u | 66.91 | 66.91
| Codo 4"x90, pvc dren. | 1 | u | 89.21 | 89.21
| Rejilla de piso 4", aluminio | 1 | u | 52.57 | 52.57
| Cemento pvc criollo, PINTA + 25% desp. | 0.3 | pinta | 57.02 | 17.106
| Mano de obra desagüe 4" | 1 | u | 1204.85 | 1204.85
| DUCHA: (Agua fría solamente) |  |  | u | 4870.3436
| Tubo 2", pvc SDR-41 + 10% desp. | 0.17 | tubo | 299.93 | 50.9881
| Yee red. 4"x2", pvc dren. | 1 | u | 61.66 | 61.66
| Codo 2"x45, pvc dren. | 1 | u | 16.1 | 16.1
| Codo 2"x90, pvc dren. | 1 | u | 17.7 | 17.7
| Cemento pvc criollo, PINTA + 25% desp. | 0.24 | pinta | 57.02 | 13.6848
| Tee 1/2" h.g. (fría y cal.) | 1 | u | 30.68 | 30.68
| Tubo 1/2" h.g. + 10% desp. (fría y cal.) | 0.51 | tubo | 484.89 | 247.2939
| Codo 1/2" h.g. (fría y cal.) | 2 | u | 25.96 | 51.92
| Unión univ. 1/2", h.g. | 2 | u | 85 | 170
| Niple 1/2"x4", h.g. | 2 | u | 26.46 | 52.92
| Pintura OXIDO ROJO en tub. h.g. | 0.05 | gl | 729.24 | 36.462
| Ducha cte. plástica, 1/2", cromo | 1 | u | 103.55 | 103.55
| Llave de empotrar 1/2", cromo, NIBCO | 1 | u | 731.72 | 731.72
| Sifón 2", pvc + rejilla de piso 2" | 1 | u | 113.15 | 113.15
| Cemento bco. | 0.03 | fda | 672.6 | 20.178
| Teflón + 25% desp. | 1 | rollo | 8.96 | 8.96
| Excavar y tapar zanja (tierra) | 0.12 | día | 572.64 | 68.7168
| Mano de obra desagüe de 2 con parrilla | 1 | u | 1070.25 | 1070.25
| Mano de obra salidas 1/2" | 1 | u | 936.33 | 936.33
| Mano de obra coloc. llave de empotrar | 1 | u | 534.04 | 534.04
| Mano de obra coloc. ducha | 1 | u | 534.04 | 534.04
| FREG. A. INOX. DOBLE, H.G., MANGUERA: |  |  | u | 10369.31
| Tubo 2", pvc SDR-41 + 10% desp. | 0.33 | tubo | 299.93 | 98.9769
| Yee red. 4"x2", pvc dren. | 1 | u | 61.66 | 61.66
| Codo 2"x45, pvc dren. | 1 | u | 16.1 | 16.1
| Codo 2"x90, pvc dren. | 2 | u | 17.7 | 35.4
| Cemento pvc criollo, PINTA + 25% desp. | 0.24 | pinta | 57.02 | 13.6848
| Tee 1/2" h.g. (fría y cal.) | 3 | u | 30.68 | 92.04
| Tubo 1/2" h.g. + 10% desp. (fría y cal.) | 0.47 | tubo | 484.89 | 227.8983
| Codo 1/2" h.g. (fría y cal.) | 5 | u | 25.96 | 129.8
| Red. bushing 1/2" a 3/8", h.g. (fría y cal.) | 3 | u | 20 | 60
| Pintura OXIDO ROJO en tub. h.g. | 0.05 | gl | 729.24 | 36.462
| FREG. DOBLE a. inox.. | 1 | u | 1150 | 1150
| Mezcl. "SAYCO" con manguera | 1 | u | 2225 | 2225
| Boquilla para freg., cromo | 2 | u | 160.82 | 321.64
| Sifón 1 1/2", pvc | 1 | u | 156.93 | 156.93
| Desagüe doble para freg., pvc | 1 | u | 61.95 | 61.95
| "Silicone" para sellar (tubo) | 1 | u | 200.6 | 200.6
| Cemento bco. | 0.03 | fda | 672.6 | 20.178
| Llave angular 3/8" | 2 | u | 165.67 | 331.34
| Niple 3/8"x2 1/2", cromo | 2 | u | 10.62 | 21.24
| Cubrefalta 3/8", cromo | 2 | u | 10.07 | 20.14
| Tubo flexible con tuerca | 2 | u | 202.5 | 405
| Teflón + 25% desp. | 2 | rollo | 8.96 | 17.92
| Excavar y tapar zanja (tierra) | 0.25 | día | 572.64 | 143.16
| Mano de obra desagüe 2" | 1 | u | 935.66 | 935.66
| Mano de obra salidas 1/2" | 2 | u | 936.33 | 1872.66
| Mano de obra coloc. fregadero doble | 1 | u | 1713.87 | 1713.87
| FREG. A. INOX. SENCILLO, H.G., MANGUERA: |  |  | u | 11684.28
| Tubo 2", pvc SDR-41 + 10% desp. | 0.33 | tubo | 299.93 | 98.9769
| Yee red. 4"x2", pvc dren. | 1 | u | 61.66 | 61.66
| Codo 2"x45, pvc dren. | 1 | u | 16.1 | 16.1
| Codo 2"x90, pvc dren. | 2 | u | 17.7 | 35.4
| Cemento pvc criollo, PINTA + 25% desp. | 0.24 | pinta | 57.02 | 13.6848
| Tee 1/2" h.g. (fría y cal.) | 3 | u | 30.68 | 92.04
| Tubo 1/2" h.g. + 10% desp. (fría y cal.) | 0.47 | tubo | 484.89 | 227.8983
| Codo 1/2" h.g. (fría y cal.) | 5 | u | 25.96 | 129.8
| Red. bushing 1/2" a 3/8", h.g. (fría y cal.) | 3 | u | 20 | 60
| Pintura OXIDO ROJO en tub.s h.g. | 0.05 | gl | 729.24 | 36.462
| FREG. SENCILLO a. inox. | 1 | u | 2295.01 | 2295.01
| Mezcl. "SAYCO" con manguera | 1 | u | 2225 | 2225
| Boquilla para freg., cromo | 2 | u | 160.82 | 321.64
| Sifón 1 1/2", pvc | 1 | u | 156.93 | 156.93
| Desagüe doble para fregadero, pvc | 1 | u | 61.95 | 61.95
| "Silicone" para sellar (tubo) | 1 | u | 200.6 | 200.6
| Cemento bco. | 0.03 | fda | 672.6 | 20.178
| Llave angular 3/8" | 2 | u | 165.67 | 331.34
| Niple 3/8"x2 1/2", cromo | 2 | u | 10.62 | 21.24
| Cubrefalta 3/8", cromo | 2 | u | 10.07 | 20.14
| Tubo flexible con tuerca | 2 | u | 202.5 | 405
| Teflón + 25% desp. | 2 | rollo | 8.96 | 17.92
| Excavar y tapar zanja (tierra) | 0.25 | día | 572.64 | 143.16
| Mano de obra desagüe 2" | 1 | u | 935.66 | 935.66
| Mano de obra salidas 1/2" | 2 | u | 1206.06 | 2412.12
| Mano de obra coloc. fregadero sencillo | 1 | u | 1344.37 | 1344.37
| INODORO BCO., TAPA: BAÑO SERVICIO |  |  | u | 9358.3118
| Tubo 4", pvc SDR-41 + 10% desp. | 0.17 | tubo | 1051.27 | 178.7159
| Yee de 4"x4", pvc dren. | 1 | u | 172.04 | 172.04
| Codo 4"x45, pvc dren. | 1 | u | 66.91 | 66.91
| Codo 4"x90, pvc dren. | 1 | u | 89.21 | 89.21
| Cemento pvc criollo, PINTA + 25% desp. | 0.35 | pinta | 57.02 | 19.957
| Tee 1/2" h.g. (fría y cal.) | 1 | u | 30.68 | 30.68
| Tubo 1/2" h.g. + 10% desp. (fría y cal.) | 0.17 | tubo | 484.89 | 82.4313
| Codo 1/2" h.g. (fría y cal.) | 2 | u | 25.96 | 51.92
| Red. bushing 1/2" a 3/8", h.g. (fría y cal.) | 1 | u | 20 | 20
| Pintura OXIDO ROJO en tub.s h.g. | 0.02 | gl | 729.24 | 14.5848
| INODORO corriente, bco., CON tapa | 1 | u | 4525.01 | 4525.01
| Arandela pvc 4", para fijar inodoro | 1 | u | 36 | 36
| Tornillos fijación | 1 | juego | 16.73 | 16.73
| Junta de cera. | 1 | u | 66.38 | 66.38
| Cemento bco. | 0.04 | fda | 672.6 | 26.904
| Llave angular 3/8" | 1 | u | 165.67 | 165.67
| Niple 3/8"x2 1/2", cromo | 1 | u | 10.62 | 10.62
| Cubrefalta 3/8", cromo | 1 | u | 10.07 | 10.07
| Tubo flexible con tuerca | 1 | u | 215.06 | 215.06
| Teflón + 25% desp. | 0.7 | rollo | 8.96 | 6.272
| Excavar y tapar zanja (tierra) | 0.12 | día | 572.64 | 68.7168
| Mano de obra desagüe 4" | 1 | u | 1204.85 | 1204.85
| Mano de obra salidas 1/2" | 1 | u | 1206.06 | 1206.06
| Mano de obra coloc. Inodoro | 1 | u | 1073.52 | 1073.52
| INODORO, BCO., TAPA: BAÑO SERV. |  |  | u | 9742.3018
| Tubo 4", pvc SDR-41 + 10% desp. | 0.17 | tubo | 1051.27 | 178.7159
| Yee de 4"x4", pvc dren. | 1 | u | 172.04 | 172.04
| Codo 4"x45, pvc dren. | 1 | u | 66.91 | 66.91
| Codo 4"x90, pvc dren. | 1 | u | 89.21 | 89.21
| Cemento pvc criollo, PINTA + 25% desp. | 0.35 | pinta | 57.02 | 19.957
| Tee 1/2" h.g. (fría y cal.) | 1 | u | 30.68 | 30.68
| Tubo 1/2" h.g. + 10% desp. (fría y cal.) | 0.17 | tubo | 484.89 | 82.4313
| Codo 1/2" h.g. (fría y cal.) | 2 | u | 25.96 | 51.92
| Red. bushing 1/2" a 3/8", h.g. (fría y cal.) | 1 | u | 20 | 20
| Pintura OXIDO ROJO en tub.s h.g. | 0.02 | gl | 729.24 | 14.5848
| INODORO corriente, bco., tapa | 1 | u | 4909 | 4909
| Arandela pvc 4", para fijar inodoro | 1 | u | 36 | 36
| Tornillos fijación | 1 | juego | 16.73 | 16.73
| Junta de cera. | 1 | u | 66.38 | 66.38
| Cemento bco. | 0.04 | fda | 672.6 | 26.904
| Llave angular 3/8" | 1 | u | 165.67 | 165.67
| Niple 3/8"x2 1/2", cromo | 1 | u | 10.62 | 10.62
| Cubrefalta 3/8", cromo | 1 | u | 10.07 | 10.07
| Tubo flexible con tuerca | 1 | u | 215.06 | 215.06
| Teflón + 25% desp. | 0.7 | rollo | 8.96 | 6.272
| Excavar y tapar zanja (tierra) | 0.12 | día | 572.64 | 68.7168
| Mano de obra desagüe 4" | 1 | u | 1204.85 | 1204.85
| Mano de obra salidas 1/2" | 1 | u | 1206.06 | 1206.06
| Mano de obra coloc. Inodoro | 1 | u | 1073.52 | 1073.52
| INODORO ALARGADO BCO.: |  |  | u | 11828.3018
| Tubo 4", pvc SDR-41 + 10% desp. | 0.17 | tubo | 1051.27 | 178.7159
| Yee de 4"x4", pvc dren. | 1 | u | 172.04 | 172.04
| Codo 4"x45, pvc dren. | 1 | u | 66.91 | 66.91
| Codo 4"x90, pvc dren. | 1 | u | 89.21 | 89.21
| Cemento pvc criollo, PINTA + 25% desp. | 0.35 | pinta | 57.02 | 19.957
| Tee 1/2" h.g. (fría y cal.) | 1 | u | 30.68 | 30.68
| Tubo 1/2" h.g. + 10% desp. (fría y cal.) | 0.17 | tubo | 484.89 | 82.4313
| Codo 1/2" h.g. (fría y cal.) | 2 | u | 25.96 | 51.92
| Red. bushing 1/2" a 3/8", h.g. (fría y cal.) | 1 | u | 20 | 20
| Pintura OXIDO ROJO en tub. h.g. | 0.02 | gl | 729.24 | 14.5848
| INODORO alargado, bco., tapa | 1 | u | 6995 | 6995
| Arandela pvc 4", para fijar inodoro | 1 | u | 36 | 36
| Tornillos fijación | 1 | juego | 16.73 | 16.73
| Junta de cera. | 1 | u | 66.38 | 66.38
| Cemento bco. | 0.04 | fda | 672.6 | 26.904
| Llave angular 3/8" | 1 | u | 165.67 | 165.67
| Niple 3/8"x2 1/2", cromo | 1 | u | 10.62 | 10.62
| Cubrefalta 3/8", cromo | 1 | u | 10.07 | 10.07
| Tubo flexible con tuerca | 1 | u | 215.06 | 215.06
| Teflón + 25% desp. | 0.7 | rollo | 8.96 | 6.272
| Excavar y tapar zanja (tierra) | 0.12 | día | 572.64 | 68.7168
| Mano de obra desagüe 4" | 1 | u | 1204.85 | 1204.85
| Mano de obra salidas 1/2" | 1 | u | 1206.06 | 1206.06
| Mano de obra coloc. Inodoro | 1 | u | 1073.52 | 1073.52
| INODORO ALARGADO A COLOR: |  |  | u | 13323.3118
| Tubo 4", pvc SDR-41 + 10% desp. | 0.17 | tubo | 1051.27 | 178.7159
| Yee de 4"x4", pvc dren. | 1 | u | 172.04 | 172.04
| Codo 4"x45, pvc dren. | 1 | u | 66.91 | 66.91
| Codo 4"x90, pvc dren. | 1 | u | 89.21 | 89.21
| Cemento pvc criollo, PINTA + 25% desp. | 0.35 | pinta | 57.02 | 19.957
| Tee 1/2" h.g. (fría y cal.) | 1 | u | 30.68 | 30.68
| Tubo 1/2" h.g. + 10% desp. (fría y cal.) | 0.17 | tubo | 484.89 | 82.4313
| Codo 1/2" h.g. (fría y cal.) | 2 | u | 25.96 | 51.92
| Red. bushing 1/2" a 3/8", h.g. (fría y cal.) | 1 | u | 20 | 20
| Pintura OXIDO ROJO en tub. h.g. | 0.02 | gl | 729.24 | 14.5848
| INODORO alargado, color, tapa | 1 | u | 8490.01 | 8490.01
| Arandela pvc de 4", para fijar inodoro | 1 | u | 36 | 36
| Tornillos fijación | 1 | juego | 16.73 | 16.73
| Junta de cera. | 1 | u | 66.38 | 66.38
| Cemento bco. | 0.04 | fda | 672.6 | 26.904
| Llave angular 3/8" | 1 | u | 165.67 | 165.67
| Niple 3/8"x2 1/2", cromo | 1 | u | 10.62 | 10.62
| Cubrefalta 3/8", cromo | 1 | u | 10.07 | 10.07
| Tubo flexible con tuerca | 1 | u | 215.06 | 215.06
| Teflón + 25% desp. | 0.7 | rollo | 8.96 | 6.272
| Excavar y tapar zanja (tierra) | 0.12 | día | 572.64 | 68.7168
| Mano de obra desagüe 4" | 1 | u | 1204.85 | 1204.85
| Mano de obra salidas 1/2" | 1 | u | 1206.06 | 1206.06
| Mano de obra coloc. Inodoro | 1 | u | 1073.52 | 1073.52
| LAVADERO GRANITO BCO., DOBLE: |  |  | u | 10150.7449
| Tubo 2", pvc SDR-41 + 10% desp. (enterrado). | 0.17 | tubo | 299.93 | 50.9881
| Tubo 1 1/2", pvc dren. + 10% desp. (visible). | 0.22 | tubo | 134.59 | 29.6098
| Yee red. 4"x2", pvc dren. | 1 | u | 61.66 | 61.66
| Codo 2"x45, pvc dren. | 1 | u | 16.1 | 16.1
| Codo 2"x90, pvc dren. | 1 | u | 17.7 | 17.7
| Sifón 2", pvc | 1 | u | 43.06 | 43.06
| Cemento pvc criollo, PINTA + 25% desp. | 0.24 | pinta | 57.02 | 13.6848
| Tee 1/2" h.g. (fría y cal.) | 2 | u | 30.68 | 61.36
| Tubo 1/2" h.g. + 10% desp. (fría y cal.) | 0.46 | tubo | 484.89 | 223.0494
| Codo 1/2" h.g. (fría y cal.) | 4 | u | 25.96 | 103.84
| Pintura OXIDO ROJO en tub. h.g. | 0.05 | gl | 729.24 | 36.462
| Lavadero GRANITO, doble | 1 | u | 4084.51 | 4084.51
| Transporte lavadero Sto. Dgo., (variable) | 1 | u | 118 | 118
| Boquilla para lavadero, cromo, con tapón | 2 | u | 120.71 | 241.42
| Parrilla de piso 4", aluminio | 1 | u | 52.57 | 52.57
| Cemento bco. | 0.03 | fda | 672.6 | 20.178
| Llave de chorro 1/2" | 2 | u | 441.8 | 883.6
| Teflón + 25% desp. | 1.1 | rollo | 8.96 | 9.856
| Excavar y tapar zanja (tierra) | 0.12 | día | 572.64 | 68.7168
| Mano de obra desagüe 2" | 1 | u | 935.66 | 935.66
| Mano de obra salida 1/2" | 2 | u | 936.33 | 1872.66
| Mano de obra coloc. lavadero doble | 1 | u | 1206.06 | 1206.06
| LAVADERO GRANITO BCO., SENCILLO: |  |  | u | 6729.8055
| Tubo 2", pvc SDR-41 + 10% desp. (enterrado). | 0.17 | tubo | 299.93 | 50.9881
| Tubo 1 1/2", pvc dren. + 10% desp. (visible). | 0.11 | tubo | 134.59 | 14.8049
| Yee red. 4"x2", pvc dren. | 1 | u | 61.66 | 61.66
| Codo 2"x45, pvc dren. | 1 | u | 16.1 | 16.1
| Codo 2"x90, pvc dren. | 1 | u | 17.7 | 17.7
| Sifón 2", pvc | 1 | u | 43.06 | 43.06
| Cemento pvc criollo, PINTA + 25% desp. | 0.24 | pinta | 57.02 | 13.6848
| Tee 1/2" h.g. (fría y cal.) | 1 | u | 30.68 | 30.68
| Tubo 1/2" h.g. + 10% desp. (fría y cal.) | 0.37 | tubo | 484.89 | 179.4093
| Codo 1/2" h.g. (fría y cal.) | 2 | u | 25.96 | 51.92
| Pintura OXIDO ROJO en tub. h.g. | 0.04 | gl | 729.24 | 29.1696
| Lavadero GRANITO, sencillo | 1 | u | 2603.63 | 2603.63
| Transporte lavadero Sto. Dgo., (variable) | 1 | u | 88.5 | 88.5
| Boquilla para lavadero, cromo, con tapón | 1 | u | 120.71 | 120.71
| Parrilla de piso 4", aluminio | 1 | u | 52.57 | 52.57
| Cemento bco. | 0.03 | fda | 672.6 | 20.178
| Llave de chorro 1/2" | 1 | u | 441.8 | 441.8
| Teflón + 25% desp. | 0.5 | rollo | 8.96 | 4.48
| Excavar y tapar zanja (tierra) | 0.12 | día | 572.64 | 68.7168
| Mano de obra desagüe 2" | 1 | u | 935.66 | 935.66
| Mano de obra salida 1/2" | 1 | u | 936.33 | 936.33
| Mano de obra tub. 1/2" en piso | 0.6 | m | 19.54 | 11.724
| Mano de obra coloc. lavadero sencillo | 1 | u | 936.33 | 936.33
| LAVAMANOS 19"x17", BCO.: |  |  | u | 10542.354
| Tubo 2", pvc SDR-41 + 10% desp. | 0.33 | tubo | 299.93 | 98.9769
| Yee red. 4"x2", pvc dren. | 1 | u | 61.66 | 61.66
| Codo 2"x45, pvc dren. | 1 | u | 16.1 | 16.1
| Codo 2"x90, pvc dren. | 2 | u | 17.7 | 35.4
| Cemento pvc criollo, PINTA + 25% desp. | 0.24 | pinta | 57.02 | 13.6848
| Tee 1/2" h.g. (fría y cal.) | 2 | u | 30.68 | 61.36
| Tubo 1/2" h.g. + 10% desp. (fría y cal.) | 0.47 | tubo | 484.89 | 227.8983
| Codo 1/2" h.g. (fría y cal.) | 4 | u | 25.96 | 103.84
| Red. bushing 1/2" a 3/8", h.g. (fría y cal.) | 2 | u | 20 | 40
| Pintura OXIDO ROJO en tub. h.g. | 0.05 | gl | 729.24 | 36.462
| Lavamanos 19"x17", BCO. | 1 | u | 1995 | 1995
| Mezcl. "SAYCO" con boquilla cromo | 1 | u | 2564.99 | 2564.99
| Sifón 1 ¼", cromo, NIBCO | 1 | u | 262.85 | 262.85
| Cola ext. 1 ¼"x8", cromo | 1 | u | 192.6 | 192.6
| Cemento bco. | 0.03 | fda | 672.6 | 20.178
| Llave angular 3/8" | 2 | u | 165.67 | 331.34
| Niple 3/8"x2 1/2", cromo | 2 | u | 10.62 | 21.24
| Cubrefalta 3/8", cromo | 2 | u | 10.07 | 20.14
| Tubo flexible con tuerca | 2 | u | 202.5 | 405
| Teflón + 25% desp. | 1.4 | rollo | 8.96 | 12.544
| Excavar y tapar zanja (tierra) | 0.25 | día | 572.64 | 143.16
| Mano de obra desagüe 2" | 1 | u | 935.66 | 935.66
| Mano de obra salidas 1/2" | 2 | u | 936.33 | 1872.66
| Mano de obra coloc. lavamanos | 1 | u | 1069.61 | 1069.61
| LAVAMANOS 19"x17", COLOR: |  |  | u | 10542.354
| Tubo 2", pvc SDR-41 + 10% desp. | 0.33 | tubo | 299.93 | 98.9769
| Yee red. 4"x2", pvc dren. | 1 | u | 61.66 | 61.66
| Codo 2"x45, pvc dren. | 1 | u | 16.1 | 16.1
| Codo 2"x90, pvc dren. | 2 | u | 17.7 | 35.4
| Cemento pvc criollo, PINTA + 25% desp. | 0.24 | pinta | 57.02 | 13.6848
| Tee 1/2" h.g. (fría y cal.) | 2 | u | 30.68 | 61.36
| Tubo 1/2" h.g. + 10% desp. (fría y cal.) | 0.47 | tubo | 484.89 | 227.8983
| Codo 1/2" h.g. (fría y cal.) | 4 | u | 25.96 | 103.84
| Red. bushing 1/2" a 3/8", h.g. (fría y cal.) | 2 | u | 20 | 40
| Pintura OXIDO ROJO en tub. h.g. | 0.05 | gl | 729.24 | 36.462
| Lavamanos 19"x17", color | 1 | u | 1995 | 1995
| Mezcl. "SAYCO" con boquilla cromo | 1 | u | 2564.99 | 2564.99
| Sifón 1 ¼", cromo, NIBCO | 1 | u | 262.85 | 262.85
| Cola ext. 1 ¼"x8", cromo | 1 | u | 192.6 | 192.6
| Cemento bco. | 0.03 | fda | 672.6 | 20.178
| Llave angular 3/8" | 2 | u | 165.67 | 331.34
| Niple 3/8"x2 1/2", cromo | 2 | u | 10.62 | 21.24
| Cubrefalta 3/8", cromo | 2 | u | 10.07 | 20.14
| Tubo flexible con tuerca | 2 | u | 202.5 | 405
| Teflón + 25% desp. | 1.4 | rollo | 8.96 | 12.544
| Excavar y tapar zanja (tierra) | 0.25 | día | 572.64 | 143.16
| Mano de obra desagüe 2" | 1 | u | 935.66 | 935.66
| Mano de obra salidas 1/2" | 2 | u | 936.33 | 1872.66
| Mano de obra coloc. lavamanos | 1 | u | 1069.61 | 1069.61
| LAVAMANOS OVALADO BCO., empotrar: |  |  | u | 11062.504
| Tubo 2", pvc SDR-41 + 10% desp. | 0.33 | tubo | 299.93 | 98.9769
| Yee red. 4"x2", pvc dren. | 1 | u | 61.66 | 61.66
| Codo 2"x45, pvc dren. | 1 | u | 16.1 | 16.1
| Codo 2"x90, pvc dren. | 2 | u | 17.7 | 35.4
| Cemento pvc criollo, PINTA + 25% desp. | 0.24 | pinta | 57.02 | 13.6848
| Tee 1/2" h.g. (fría y cal.) | 2 | u | 30.68 | 61.36
| Tubo 1/2" h.g. + 10% desp. (fría y cal.) | 0.47 | tubo | 484.89 | 227.8983
| Codo 1/2" h.g. (fría y cal.) | 4 | u | 25.96 | 103.84
| Red. bushing 1/2" a 3/8", h.g. (fría y cal.) | 2 | u | 20 | 40
| Pintura OXIDO ROJO en tub. h.g. | 0.05 | gl | 729.24 | 36.462
| Lav. ovalado, BCO., empotrar, "SAONA" | 1 | u | 2465 | 2465
| Mezcl. "SAYCO" con boquilla cromo | 1 | u | 2564.99 | 2564.99
| Sifón 1 ¼", cromo, NIBCO | 1 | u | 262.85 | 262.85
| Cola ext. 1 ¼"x8", cromo | 1 | u | 192.6 | 192.6
| Cemento bco. | 0.03 | fda | 672.6 | 20.178
| Llave angular 3/8" | 2 | u | 165.67 | 331.34
| Niple 3/8"x2 1/2", cromo | 2 | u | 10.62 | 21.24
| Cubrefalta 3/8", cromo | 2 | u | 10.07 | 20.14
| Tubo flexible con tuerca | 2 | u | 202.5 | 405
| Teflón + 25% desp. | 1.4 | rollo | 8.96 | 12.544
| "Silicone" para sellar (tubo) | 0.25 | u | 200.6 | 50.15
| Excavar y tapar zanja (tierra) | 0.25 | día | 572.64 | 143.16
| Mano de obra desagüe 2" | 1 | u | 935.66 | 935.66
| Mano de obra salidas 1/2" | 2 | u | 936.33 | 1872.66
| Mano de obra coloc. lavamanos | 1 | u | 1069.61 | 1069.61
| LAVAMANOS OVALADO COLOR, empotrar: |  |  | u | 11072.504
| Tubo 2", pvc SDR-41 + 10% desp. | 0.33 | tubo | 299.93 | 98.9769
| Yee red. 4"x2", pvc dren. | 1 | u | 61.66 | 61.66
| Codo 2"x45, pvc dren. | 1 | u | 16.1 | 16.1
| Codo 2"x90, pvc dren. | 2 | u | 17.7 | 35.4
| Cemento pvc criollo, PINTA + 25% desp. | 0.24 | pinta | 57.02 | 13.6848
| Tee 1/2" h.g. (fría y cal.) | 2 | u | 30.68 | 61.36
| Tubo 1/2" h.g. + 10% desp. (fría y cal.) | 0.47 | tubo | 484.89 | 227.8983
| Codo 1/2" h.g. (fría y cal.) | 4 | u | 25.96 | 103.84
| Red. bushing 1/2" a 3/8", h.g. (fría y cal.) | 2 | u | 20 | 40
| Pintura OXIDO ROJO en tub. h.g. | 0.05 | gl | 729.24 | 36.462
| Lavamanos ovalado, COLOR, "SAONA" | 1 | u | 2475 | 2475
| Mezcl. "SAYCO" con boquilla cromo | 1 | u | 2564.99 | 2564.99
| Sifón 1 ¼", cromo, NIBCO | 1 | u | 262.85 | 262.85
| Cola ext. 1 ¼"x8", cromo | 1 | u | 192.6 | 192.6
| Cemento bco. | 0.03 | fda | 672.6 | 20.178
| Llave angular 3/8" | 2 | u | 165.67 | 331.34
| Niple 3/8"x2 1/2", cromo | 2 | u | 10.62 | 21.24
| Cubrefalta 3/8", cromo | 2 | u | 10.07 | 20.14
| Tubo flexible con tuerca | 2 | u | 202.5 | 405
| Teflón + 25% desp. | 1.4 | rollo | 8.96 | 12.544
| "Silicone" para sellar (tubo) | 0.25 | u | 200.6 | 50.15
| Excavar y tapar zanja (tierra) | 0.25 | día | 572.64 | 143.16
| Mano de obra desagüe 2" | 1 | u | 935.66 | 935.66
| Mano de obra salidas 1/2" | 2 | u | 936.33 | 1872.66
| Mano de obra coloc. lavamanos | 1 | u | 1069.61 | 1069.61
| LAVAMANOS PEQUEÑO, BCO.: BAÑO SERV. |  |  | u | 5798.6001
| Tubo 2", pvc SDR-41 + 10% desp. | 0.33 | tubo | 299.93 | 98.9769
| Yee red. 4"x2", pvc dren. | 1 | u | 61.66 | 61.66
| Codo 2"x45, pvc dren. | 1 | u | 16.1 | 16.1
| Codo 2"x90, pvc dren. | 2 | u | 17.7 | 35.4
| Cemento pvc criollo, PINTA + 25% desp. | 0.24 | pinta | 57.02 | 13.6848
| Tee 1/2" h.g. (fría y cal.) | 1 | u | 30.68 | 30.68
| Tubo 1/2" h.g. + 10% desp. (fría y cal.) | 0.24 | tubo | 484.89 | 116.3736
| Codo 1/2" h.g. (fría y cal.) | 2 | u | 25.96 | 51.92
| Red. bushing 1/2" a 3/8", h.g. (fría y cal.) | 1 | u | 20 | 20
| Pintura OXIDO ROJO en tub. h.g. | 0.02 | gl | 729.24 | 14.5848
| Lavamanos BCO. pequeño, "SIMPLEX" | 1 | u | 1244.99 | 1244.99
| Llave sencilla, cromo | 1 | u | 448.39 | 448.39
| Boquilla para lavamanos, pvc | 1 | u | 66.91 | 66.91
| Sifón 1 ¼", pvc | 1 | u | 78.86 | 78.86
| Cemento bco. | 0.03 | fda | 672.6 | 20.178
| Llave angular 3/8" | 1 | u | 165.67 | 165.67
| Niple 3/8"x2 1/2", cromo | 1 | u | 10.62 | 10.62
| Cubrefalta 3/8", cromo | 1 | u | 10.07 | 10.07
| Tubo flexible con tuerca | 1 | u | 202.5 | 202.5
| Teflón + 25% desp. | 0.7 | rollo | 8.96 | 6.272
| Excavar y tapar zanja (tierra) | 0.25 | día | 572.64 | 143.16
| Mano de obra desagüe 2" | 1 | u | 935.66 | 935.66
| Mano de obra salidas 1/2" | 1 | u | 936.33 | 936.33
| Mano de obra coloc. lavamanos | 1 | u | 1069.61 | 1069.61
| ORINAL 1/2 FALDA, BCO.: |  |  | u | 13470.2221
| Tubo 2", pvc SDR-41 + 10% desp. | 0.33 | tubo | 299.93 | 98.9769
| Yee red. 4"x2", pvc dren. | 1 | u | 61.66 | 61.66
| Codo 2"x45, pvc dren. | 1 | u | 16.1 | 16.1
| Codo 2"x90, pvc dren. | 2 | u | 17.7 | 35.4
| Cemento pvc criollo, PINTA + 25% desp. | 0.24 | pinta | 57.02 | 13.6848
| Tee 1/2" h.g. (fría y cal.) | 1 | u | 30.68 | 30.68
| Tubo 1/2" h.g. + 10% desp. (fría y cal.) | 0.24 | tubo | 484.89 | 116.3736
| Codo 1/2" h.g. (fría y cal.) | 2 | u | 25.96 | 51.92
| Red. bushing 1/2" a 3/8", h.g. (fría y cal.) | 1 | u | 20 | 20
| Pintura OXIDO ROJO en tub. h.g. | 0.02 | gl | 729.24 | 14.5848
| Orinal 1/2 falda "Yaque" | 1 | u | 8995 | 8995
| Llave cromada p/orinal | 1 | u | 565.17 | 565.17
| Niple 3/8"x2 1/2", cromo | 1 | u | 10.62 | 10.62
| Cubrefalta 3/8", cromo | 1 | u | 10.07 | 10.07
| Tubo flexible con tuerca | 1 | u | 202.5 | 202.5
| Teflón + 25% desp. | 0.7 | rollo | 8.96 | 6.272
| Excavar y tapar zanja (tierra) | 0.25 | día | 572.64 | 143.16
| Mano de obra desagüe 2" | 1 | u | 935.66 | 935.66
| Mano de obra salidas 1/2" | 1 | u | 936.33 | 936.33
| Mano de obra coloc. Orinal 1/2 falda | 1 | u | 1206.06 | 1206.06
| ORINAL 1/2 FALDA, BCO., FLUXOMETRO: |  |  | u | 19868.7265
| Tubo 2", pvc SDR-41 + 10% desp. | 0.33 | tubo | 299.93 | 98.9769
| Yee red. 4"x2", pvc dren. | 1 | u | 61.66 | 61.66
| Codo 2"x45, pvc dren. | 1 | u | 16.1 | 16.1
| Codo 2"x90, pvc dren. | 2 | u | 17.7 | 35.4
| Cemento pvc criollo, PINTA + 25% desp. | 0.24 | pinta | 57.02 | 13.6848
| Tee ¾" pvc | 1 | u | 12 | 12
| Tubo ¾" pvc. + 10% desp. | 0.24 | tubo | 300 | 72
| Codo ¾" h.g. | 2 | u | 31.95 | 63.9
| Pintura OXIDO ROJO en tub. h.g. | 0.02 | gl | 729.24 | 14.5848
| Orinal 1/2 falda "Yaque" | 1 | u | 8995 | 8995
| Válvula fluxómetro ¾" | 1 | u | 6990 | 6990
| Teflón + 25% desp. | 0.5 | rollo | 8.96 | 4.48
| Excavar y tapar zanja (tierra) | 0.25 | día | 572.64 | 143.16
| Mano de obra desagüe 2" | 1 | u | 935.66 | 935.66
| Mano de obra salidas 1/2" | 1 | u | 1206.06 | 1206.06
| Mano de obra coloc. Orinal 1/2 falda | 1 | u | 1206.06 | 1206.06
| ORINAL PEQUEÑO, BCO.: |  |  | u | 7302.3921
| Tubo 2", pvc SDR-41 + 10% desp. | 0.33 | tubo | 299.93 | 98.9769
| Yee red. 4"x2", pvc dren. | 1 | u | 61.66 | 61.66
| Codo 2"x45, pvc dren. | 1 | u | 16.1 | 16.1
| Codo 2"x90, pvc dren. | 2 | u | 17.7 | 35.4
| Cemento pvc criollo, PINTA + 25% desp. | 0.24 | pinta | 57.02 | 13.6848
| Tee 1/2" h.g. (fría y cal.) | 1 | u | 30.68 | 30.68
| Tubo 1/2" h.g. + 10% desp. (fría y cal.) | 0.24 | tubo | 484.89 | 116.3736
| Codo 1/2" h.g. (fría y cal.) | 2 | u | 25.96 | 51.92
| Red. bushing 1/2" a 3/8", h.g. (fría y cal.) | 1 | u | 20 | 20
| Pintura OXIDO ROJO en tub. h.g. | 0.02 | gl | 729.24 | 14.5848
| Orinal pequeño, bco. "Simplex" | 1 | u | 2695 | 2695
| Llave cromada p/orinal pequeño | 1 | u | 565.17 | 565.17
| Niple 3/8"x2 1/2", cromo | 1 | u | 10.62 | 10.62
| Cubrefalta 3/8", cromo | 1 | u | 10.07 | 10.07
| Tubo flexible con tuerca | 1 | u | 202.5 | 202.5
| Teflón + 25% desp. | 0.7 | rollo | 8.96 | 6.272
| Excavar y tapar zanja (tierra) | 0.25 | día | 572.64 | 143.16
| Mano de obra desagüe 2" | 1 | u | 935.66 | 935.66
| Mano de obra salidas 1/2" | 1 | u | 936.33 | 936.33
| Mano de obra coloc. Orinal pequeño | 1 | u | 1338.23 | 1338.23
| VERTEDERO O TINA DE GRANITO, GRIS: |  |  | u | 5400.8581
| Tubo 2", pvc SDR-41 + 10% desp. | 0.17 | tubo | 299.93 | 50.9881
| Yee red. 4"x2", pvc dren. | 1 | u | 61.66 | 61.66
| Codo 2"x45, pvc dren. | 1 | u | 16.1 | 16.1
| Codo 2"x90, pvc dren. | 1 | u | 17.7 | 17.7
| Sifón 2", pvc | 1 | u | 43.06 | 43.06
| Cemento pvc criollo, PINTA + 25% desp. | 0.24 | pinta | 57.02 | 13.6848
| Tee 1/2" galv. | 1 | u | 30.68 | 30.68
| Tubo 1/2" galv. + 10% desp. | 0.24 | tubo | 484.89 | 116.3736
| Codo 1/2" galv. | 2 | u | 25.96 | 51.92
| Pintura OXIDO ROJO en tub. h.g. | 0.02 | gl | 729.24 | 14.5848
| Vertedero de GRANITO de una boca | 1 | u | 2026.23 | 2026.23
| Transporte vertedero en Sto. Dgo. (variable) | 1 | u | 88.5 | 88.5
| Parrilla de piso 4", aluminio | 1 | u | 52.57 | 52.57
| Cemento bco. | 0.03 | fda | 672.6 | 20.178
| Llave de chorro 1/2" | 1 | u | 441.8 | 441.8
| Teflón + 25% desp. | 0.5 | rollo | 8.96 | 4.48
| Excavar y tapar zanja (tierra) | 0.12 | día | 572.64 | 68.7168
| Mano de obra desagüe 2" | 1 | u | 1070.25 | 1070.25
| Mano de obra salida 1/2" | 1 | u | 936.33 | 936.33
| Mano de obra tub. 1/2" en piso | 0.3 | m | 19.54 | 5.862
| Mano de obra coloc. vertedero sencillo | 1 | u | 269.19 | 269.19
INST. SANITARIA: CAMARAS INSP., CISTERNAS, SEPTICOS Y TRAMPAS DE GRASA
| CAMARA INSP., CALICHE, .60X.60X.60 M. INT.: |  |  | u | 3433.0336
| Excavación caliche (.8x.8x.8 m.). | 0.512 | m3 | 514.99 | 263.6749
| Bote material excavado | 0.69 | m3 | 369.47 | 254.9343
| Horm. 1:3:5 en losas | 0.049 | m3 | 4298.24 | 210.6138
| Acero 3/8" grado 60 incrustado losa | 0.043 | qq | 2307.59 | 99.2264
| Acero 3/8" x 20' grado 60 en tapa | 0.18 | qq | 2307.59 | 415.3662
| Bloques 4" con 3/8", sin mano de obra albañilería | 1.646 | m2 | 529.8 | 872.0508
| Horm. 1:3:5 en int. | 0.029 | m3 | 4298.24 | 124.649
| Mortero 1:2 imperm. (4 mm. + 20% desp.) | 0.0069 | m3 | 6801.2 | 46.9283
| Mano de obra | 1 | u | 1145.59 | 1145.59
| CAMARA INSP., ROCA, .60X.60X.60 M. INT.: |  |  | u | 4483.617
| Excavación roca (.8x.8x.8 m.). | 0.512 | m3 | 2473.1 | 1266.2272
| Bote material excavado | 0.82 | m3 | 369.47 | 302.9654
| Horm. 1:3:5 en losas | 0.049 | m3 | 4298.24 | 210.6138
| Acero 3/8" grado 60 incrustado losa | 0.043 | qq | 2307.59 | 99.2264
| Acero 3/8" x 20' grado 60 en tapa | 0.18 | qq | 2307.59 | 415.3662
| Bloques 4" con 3/8", sin mano de obra albañilería | 1.646 | m2 | 529.8 | 872.0508
| Horm. 1:3:5 en int. | 0.029 | m3 | 4298.24 | 124.649
| Mortero 1:2 imperm. (4 mm. + 20% desp.) | 0.0069 | m3 | 6801.2 | 46.9283
| Mano de obra | 1 | u | 1145.59 | 1145.59
| CAMARA INSP., TIERRA, .60X.60X.60 M. INT.: |  |  | u | 3406.0775
| Excavación en tierra (.8x.8x.8 m.). | 0.512 | m3 | 317.42 | 162.519
| Bote material excavado | 0.67 | m3 | 369.47 | 247.5449
| Horm. 1:3:5 en losas | 0.049 | m3 | 4298.24 | 210.6138
| Acero 3/8" grado 60 incrustado losa | 0.043 | qq | 2307.59 | 99.2264
| Acero 3/8" x 20' grado 60 en tapa | 0.18 | qq | 2307.59 | 415.3662
| Bloques 4" con 3/8", sin mano de obra albañilería | 1.8 | m2 | 529.8 | 953.64
| Horm. 1:3:5 en int. | 0.029 | m3 | 4298.24 | 124.649
| Mortero 1:2 imperm. (4 mm. + 20% desp.) | 0.0069 | m3 | 6801.2 | 46.9283
| Mano de obra | 1 | u | 1145.59 | 1145.59
| CAMARA SEPTICA, CALICHE, 1.70X3.40X1.60 M. INT.: |  |  | u | 55446.8046
| Excav. caliche (2.00x3.70x2.00 mt.). | 14.8 | m3 | 514.99 | 7621.852
| Bote material excavado | 19.98 | m3 | 369.47 | 7382.0106
| Horm. 1:2:4 en losas | 1.156 | m3 | 4685.96 | 5416.9698
| Acero 3/8" x 20' grado 60 en losas | 1.55 | qq | 2307.59 | 3576.7645
| Bloques 6" | 18.2 | m2 | 1045.04 | 19019.728
| Horm. 1:3:5 llenado todos los hoyos | 0.568 | m3 | 4298.24 | 2441.4003
| Madera bruta amer. (4 usos) | 40.4 | pt | 44.3 | 1789.72
| Clavos corrientes (5 lb. / 100 pie madera) | 8.08 | lb | 27.69 | 223.7352
| Clavos de acero (.08 lb / m2) | 0.46 | lb | 49.56 | 22.7976
| Alambre calibre #14 (.15 lb. / m2) | 0.87 | lb | 40.38 | 35.1306
| Confección madera | 5.78 | m2 | 164.23 | 949.2494
| Desencofrado | 5.78 | m2 | 35.02 | 202.4156
| Empañete pulido int. | 22.1 | m2 | 306.11 | 6765.031
| CAMARA SEPTICA, ROCA, 1.70X3.40X1.60 M. INT.: |  |  | u | 64753.3036
| Excav. roca a mano (2.00x3.70x2.00 mt.). | 14.8 | m3 | 1051.44 | 15561.312
| Bote material excavado | 23.68 | m3 | 369.47 | 8749.0496
| Horm. 1:2:4 en losas | 1.156 | m3 | 4685.96 | 5416.9698
| Acero 3/8" x 20' grado 60 en losas | 1.55 | qq | 2307.59 | 3576.7645
| Bloques 6" | 18.2 | m2 | 1045.04 | 19019.728
| Horm. 1:3:5 llenado todos los hoyos | 0.568 | m3 | 4298.24 | 2441.4003
| Madera bruta amer. (4 usos) | 40.4 | pt | 44.3 | 1789.72
| Clavos corrientes (5 lb. / 100 pie madera) | 8.08 | lb | 27.69 | 223.7352
| Clavos de acero (.08 lb / m2) | 0.46 | lb | 49.56 | 22.7976
| Alambre calibre #14 (.15 lb. / m2) | 0.87 | lb | 40.38 | 35.1306
| Confección madera | 5.78 | m2 | 164.23 | 949.2494
| Desencofrado | 5.78 | m2 | 35.02 | 202.4156
| Empañete pulido int. | 22.1 | m2 | 306.11 | 6765.031
| CAMARA SEPTICA, TIERRA, 1.70X3.40X1.60 M. INT.: |  |  | u | 52249.3608
| Excav. tierra (2.00x3.70x2.00 mt.). | 14.8 | m3 | 317.42 | 4697.816
| Bote material excavado | 19.24 | m3 | 369.47 | 7108.6028
| Horm. 1:2:4 en losas | 1.156 | m3 | 4685.96 | 5416.9698
| Acero 3/8" x 20' grado 60 en losas | 1.55 | qq | 2307.59 | 3576.7645
| Bloques 6" | 18.2 | m2 | 1045.04 | 19019.728
| Horm. 1:3:5 llenado todos los hoyos | 0.568 | m3 | 4298.24 | 2441.4003
| Madera bruta amer. (4 usos) | 40.4 | pt | 44.3 | 1789.72
| Clavos corrientes (5 lb. / 100 pie madera) | 8.08 | lb | 27.69 | 223.7352
| Clavos de acero (.08 lb / m2) | 0.46 | lb | 49.56 | 22.7976
| Alambre calibre #14 (.15 lb. / m2) | 0.87 | lb | 40.38 | 35.1306
| Confección madera | 5.78 | m2 | 164.23 | 949.2494
| Desencofrado | 5.78 | m2 | 35.02 | 202.4156
| Empañete pulido int. | 22.1 | m2 | 306.11 | 6765.031
| CISTERNA 4,000 GLS., CALICHE, 2.50X3.50X2.00 M. INT.: |  |  | u | 117846.6687
| Excav. en caliche (3.00x4.00x2.50 m.). | 30 | m3 | 514.99 | 15449.7
| Bote material excavado | 40.5 | m3 | 369.47 | 14963.535
| Horm. 1:2:4 en losas (losa piso y losa superior h=0.12 m.). | 2.49 | m3 | 4685.96 | 11668.0404
| Acero 3/8" x 20' grado 60 en losa piso | 1.56 | qq | 2307.59 | 3599.8404
| Acero 3/8" x 20' grado 60 en losa superior | 3.12 | qq | 2307.59 | 7199.6808
| Bloques 8" todos los hoyos llenos | 25.6 | m2 | 1590.98 | 40729.088
| Madera bruta amer. (4 usos) | 61.15 | pt | 44.3 | 2708.945
| Clavos corrientes (5 lb. / 100 pie madera) | 12.23 | lb | 27.69 | 338.6487
| Clavos de acero (.08 lb / m2) | 0.7 | lb | 49.56 | 34.692
| Alambre calibre #14 (.15 lb. / m2) | 1.31 | lb | 40.38 | 52.8978
| Confección madera | 8.75 | m2 | 164.23 | 1437.0125
| Desencofrado | 8.75 | m2 | 35.02 | 306.425
| Empañete pulido int. | 32.75 | m2 | 306.11 | 10025.1025
| Zabaletas en esq. paredes int. y en piso | 20 | m | 86.21 | 1724.2
| Bloques 6" en tapa | 2.04 | m2 | 1045.04 | 2131.8816
| Empañete liso en tapa | 4.59 | m2 | 473.3 | 2172.447
| Cantos en tapa | 9.2 | m | 99.46 | 915.032
| Tapa de hierro | 1 | u | 2389.5 | 2389.5
| CISTERNA 4,000 GLS., ROCA, 2.50X3.50X2.00 M. INT.: |  |  | u | 136711.1937
| Excav. roca a mano (3.00x4.00x2.50 m.). | 30 | m3 | 1051.44 | 31543.2
| Bote material excavado | 48 | m3 | 369.47 | 17734.56
| Horm. 1:2:4 en losas (losa piso y losa superior h=0.12 m.). | 2.49 | m3 | 4685.96 | 11668.0404
| Acero 3/8" x 20' grado 60 en losa piso | 1.56 | qq | 2307.59 | 3599.8404
| Acero 3/8" x 20' grado 60 en losa superior | 3.12 | qq | 2307.59 | 7199.6808
| Bloques 8" todos los hoyos llenos | 25.6 | m2 | 1590.98 | 40729.088
| Madera bruta amer. (4 usos) | 61.15 | pt | 44.3 | 2708.945
| Clavos corrientes (5 lb. / 100 pie madera) | 12.23 | lb | 27.69 | 338.6487
| Clavos de acero (.08 lb / m2) | 0.7 | lb | 49.56 | 34.692
| Alambre calibre #14 (.15 lb. / m2) | 1.31 | lb | 40.38 | 52.8978
| Confección madera | 8.75 | m2 | 164.23 | 1437.0125
| Desencofrado | 8.75 | m2 | 35.02 | 306.425
| Empañete pulido int. | 32.75 | m2 | 306.11 | 10025.1025
| Zabaletas en esq. paredes int. y en piso | 20 | m | 86.21 | 1724.2
| Bloques 6" en tapa | 2.04 | m2 | 1045.04 | 2131.8816
| Empañete liso en tapa | 4.59 | m2 | 473.3 | 2172.447
| Cantos en tapa | 9.2 | m | 99.46 | 915.032
| Tapa de hierro | 1 | u | 2389.5 | 2389.5
| CISTERNA 4,000 GLS., TIERRA, 2.50X3.50X2.00 M. INT.: |  |  | u | 111365.3637
| Excav. en tierra (3.00x4.00x2.50 m.). | 30 | m3 | 317.42 | 9522.6
| Bote material excavado | 39 | m3 | 369.47 | 14409.33
| Horm. 1:2:4 en losas (losa piso y losa superior h=0.12 m.). | 2.49 | m3 | 4685.96 | 11668.0404
| Acero 3/8" x 20' grado 60 en losa piso | 1.56 | qq | 2307.59 | 3599.8404
| Acero 3/8" x 20' grado 60 en losa superior | 3.12 | qq | 2307.59 | 7199.6808
| Bloques 8" todos los hoyos llenos | 25.6 | m2 | 1590.98 | 40729.088
| Madera bruta amer. (4 usos) | 61.15 | pt | 44.3 | 2708.945
| Clavos corrientes (5 lb. / 100 pie madera) | 12.23 | lb | 27.69 | 338.6487
| Clavos de acero (.08 lb / m2) | 0.7 | lb | 49.56 | 34.692
| Alambre calibre #14 (.15 lb. / m2) | 1.31 | lb | 40.38 | 52.8978
| Confección madera | 8.75 | m2 | 164.23 | 1437.0125
| Desencofrado | 8.75 | m2 | 35.02 | 306.425
| Empañete pulido int. (paredes y piso). | 32.75 | m2 | 306.11 | 10025.1025
| Zabaletas en esq. paredes int. y en piso | 20 | m | 86.21 | 1724.2
| Bloques 6" en tapa | 2.04 | m2 | 1045.04 | 2131.8816
| Empañete liso en tapa | 4.59 | m2 | 473.3 | 2172.447
| Cantos en tapa | 9.2 | m | 99.46 | 915.032
| Tapa de hierro | 1 | u | 2389.5 | 2389.5
| TRAMPA GRASA, CALICHE, 1.00X1.00X1.00 M. INT.: |  |  | u | 8367.2387
| Excav. caliche (1.20x1.20x1.20 mt.). | 1.73 | m3 | 514.99 | 890.9327
| Bote material excavado | 2.34 | m3 | 369.47 | 864.5598
| Horm. 1:3:5 en losas | 0.288 | m3 | 4298.24 | 1237.8931
| Acero 3/8" x 20' grado 60 en tapa | 0.361 | qq | 2307.59 | 833.04
| Bloques 4" con 3/8", sin mano de obra albañilería | 4 | m2 | 529.8 | 2119.2
| Mortero 1:2 imperm. (4 mm. + 20% desp.) | 0.0192 | m3 | 6801.2 | 130.583
| Mano de obra albañilería | 1 | u | 2291.03 | 2291.03
| TRAMPA GRASA, ROCA, 1.00X1.00X1.00 M. INT.: |  |  | u | 9454.1693
| Excav. roca a mano (1.20x1.20x1.20 mt.). | 1.73 | m3 | 1051.44 | 1818.9912
| Bote material excavado | 2.77 | m3 | 369.47 | 1023.4319
| Horm. 1:3:5 en losas | 0.288 | m3 | 4298.24 | 1237.8931
| Acero 3/8" x 20' grado 60 en tapa | 0.361 | qq | 2307.59 | 833.04
| Bloques 4" con 3/8", sin mano de obra albañilería | 4 | m2 | 529.8 | 2119.2
| Mortero 1:2 imperm. (4 mm. + 20% desp.) | 0.0192 | m3 | 6801.2 | 130.583
| Mano de obra albañilería | 1 | u | 2291.03 | 2291.03
| TRAMPA GRASA, TIERRA, 1.00X1.00X1.00 M. INT.: |  |  | u | 7992.1903
| Excav. tierra (1.20x1.20x1.20 m.). | 1.73 | m3 | 317.42 | 549.1366
| Bote material excavado | 2.25 | m3 | 369.47 | 831.3075
| Horm. 1:3:5 en losas | 0.288 | m3 | 4298.24 | 1237.8931
| Acero 3/8" x 20' grado 60 en tapa | 0.361 | qq | 2307.59 | 833.04
| Bloques 4" con 3/8", sin mano de obra albañilería | 4 | m2 | 529.8 | 2119.2
| Mortero 1:2 imperm. (4 mm. + 20% desp.) | 0.0192 | m3 | 6801.2 | 130.583
| Mano de obra albañilería | 1 | u | 2291.03 | 2291.03
INST. SANITARIA: COLOC. APARATOS SIN ITBIS (SOLO M. O.)
| M.O. PLOM. COLOC. BAÑERA LIVIANA CON MEZCLADORA: |  |  | u | 6215.65
| M.O. Alb., base p/bañera. | 1 | u | 331.79 | 331.79
| M.O. Plom. coloc. bañera liv. | 1 | u | 2139.21 | 2139.21
| M.O. Plom. coloc. mezcl.. | 1 | u | 936.33 | 936.33
| M.O. Plom. desagüe de 2. | 1 | u | 935.66 | 935.66
| M.O. Plom. salidas 1/2". | 2 | u | 936.33 | 1872.66
| M.O. PLOM. COLOC. BAÑERA PESADA CON MEZCLADORA: |  |  | u | 6342.1
| M.O. Alb., base p/bañera. | 1 | u | 331.79 | 331.79
| M.O. Plom. coloc. bañera hierro fund. | 1 | u | 2265.66 | 2265.66
| M.O. Plom. coloc. mezcl.. | 1 | u | 936.33 | 936.33
| M.O. Plom. desagüe de 2. | 1 | u | 935.66 | 935.66
| M.O. Plom. salidas 1/2". | 2 | u | 936.33 | 1872.66
| M.O. PLOM. COLOC. BIDET: |  |  | u | 4409.81
| M.O. Plom. coloc. bidet. | 1 | u | 1601.49 | 1601.49
| M.O. Plom. desagüe 2". | 1 | u | 935.66 | 935.66
| M.O. Plom. salidas 1/2". | 2 | u | 936.33 | 1872.66
| M.O. PLOM. COLOC. DUCHA: Agua caliente y fría, arriba y abajo, mezcladora |  |  | u | 3744.65
| M.O. Plom. coloc. mezcl.. | 1 | u | 936.33 | 936.33
| M.O. Plom. desagüe de 2. | 1 | u | 935.66 | 935.66
| M.O. Plom. salidas 1/2". | 2 | u | 936.33 | 1872.66
| M.O. PLOM. COLOC. DUCHA: Agua fría solamente |  |  | u | 2406.03
| M.O. Plom. coloc.llave de empotrar 1/2" | 1 | u | 534.04 | 534.04
| M.O. Plom. desagüe de 2. | 1 | u | 935.66 | 935.66
| M.O. Plom. salidas 1/2". | 1 | u | 936.33 | 936.33
| M.O. PLOM. COLOC. FREG. A. INOX. DOBLE, MANGUERA: |  |  | u | 4522.19
| M.O. Plom. coloc. Fregadero | 1 | u | 1713.87 | 1713.87
| M.O. Plom. desagüe 2". | 1 | u | 935.66 | 935.66
| M.O. Plom. salidas 1/2". | 2 | u | 936.33 | 1872.66
| M.O. PLOM. COLOC. FREG. A. INOX. SENCILLO, MANGUERA: |  |  | u | 3216.36
| M.O. Plom. coloc. Fregadero | 1 | u | 1344.37 | 1344.37
| M.O. Plom. desagüe 2". | 1 | u | 935.66 | 935.66
| M.O. Plom. salidas 1/2". | 1 | u | 936.33 | 936.33
| M.O. PLOM. COLOC. INODORO: |  |  | u | 3484.43
| M.O. Plom. coloc. inodoro. | 1 | u | 1073.52 | 1073.52
| M.O. Plom. desagüe 4". | 1 | u | 1204.85 | 1204.85
| M.O. Plom. salidas 1/2". | 1 | u | 1206.06 | 1206.06
| M.O. PLOM. COLOC. LAVADERO GRANITO, DOBLE: |  |  | u | 5885.7
| M.O. Plom. coloc. lavadero 2 cámara2 | 1 | u | 1206.06 | 1206.06
| M.O. Plom. desagüe 2". | 3 | u | 935.66 | 2806.98
| M.O. Plom. salida 1/2". | 2 | u | 936.33 | 1872.66
| M.O. PLOM. COLOC. LAVADERO GRANITO, SENCILLO: |  |  | u | 3743.98
| M.O. Plom. coloc. lavadero 1 cámara | 1 | u | 936.33 | 936.33
| M.O. Plom. desagüe 2". | 2 | u | 935.66 | 1871.32
| M.O. Plom. salida 1/2". | 1 | u | 936.33 | 936.33
| M.O. PLOM. COLOC. LAVAMANOS CON PATAS: |  |  | u | 4110.86
| M.O. Plom. coloc. lavamanos con patas | 1 | u | 1302.54 | 1302.54
| M.O. Plom. desagüe 2" | 1 | u | 935.66 | 935.66
| M.O. Plom. salidas 1/2" | 2 | u | 936.33 | 1872.66
| M.O. PLOM. COLOC. LAVAMANOS EMPOTRADO: |  |  | u | 4686.99
| M.O. Plom. coloc. lavamanos empotrado | 1 | u | 1878.67 | 1878.67
| M.O. Plom. desagüe 2" | 1 | u | 935.66 | 935.66
| M.O. Plom. salidas 1/2" | 2 | u | 936.33 | 1872.66
| M.O. PLOM. COLOC. LAVAMANOS PEDESTAL: |  |  | u | 4273.68
| M.O. Plom. coloc. lavamanos pedestal | 1 | u | 1465.36 | 1465.36
| M.O. Plom. desagüe 2" | 1 | u | 935.66 | 935.66
| M.O. Plom. salidas 1/2" | 2 | u | 936.33 | 1872.66
| M.O. PLOM. COLOC. LAVAMANOS SALON DE BELLEZA: |  |  | u | 4686.99
| M.O. Plom. coloc. lavamanos salón de belleza | 1 | u | 1878.67 | 1878.67
| M.O. Plom. desagüe 2" | 1 | u | 935.66 | 935.66
| M.O. Plom. salidas 1/2" | 2 | u | 936.33 | 1872.66
| M.O. PLOM. COLOC. LAVAMANOS SIN PATAS: |  |  | u | 3877.93
| M.O. Plom. coloc. lavamanos sin patas | 1 | u | 1069.61 | 1069.61
| M.O. Plom. desagüe 2" | 1 | u | 935.66 | 935.66
| M.O. Plom. salidas 1/2" | 2 | u | 936.33 | 1872.66
| M.O. PLOM. COLOC. ORINAL 1/2 FALDA: |  |  | u | 3347.78
| M.O. Plom. coloc. Orinal 1/2 falda | 1 | u | 1206.06 | 1206.06
| M.O. Plom. desagüe 2". | 1 | u | 935.66 | 935.66
| M.O. Plom. salidas 1/2". | 1 | u | 1206.06 | 1206.06
| M.O. PLOM. COLOC. ORINAL FALDA COMPLETA, FLUX.: |  |  | u | 4020.39
| M.O. Plom. coloc. Orinal falda completa | 1 | u | 1878.67 | 1878.67
| M.O. Plom. desagüe 2". | 1 | u | 935.66 | 935.66
| M.O. Plom. salidas 1/2". | 1 | u | 1206.06 | 1206.06
| M.O. PLOM. COLOC. ORINAL PEQUEÑO: |  |  | u | 3479.95
| M.O. Plom. coloc. Orinal pequeño | 1 | u | 1338.23 | 1338.23
| M.O. Plom. desagüe 2". | 1 | u | 935.66 | 935.66
| M.O. Plom. salidas 1/2". | 1 | u | 1206.06 | 1206.06
| M.O. PLOM. COLOC. VERTEDERO O TINA GRANITO: |  |  | u | 2147.042
| M.O. Plom. coloc. vertedero sencillo. | 1 | u | 269.19 | 269.19
| M.O. Plom. desagüe 2". | 1 | u | 935.66 | 935.66
| M.O. Plom. salida 1/2". | 1 | u | 936.33 | 936.33
| M.O. Plom. tub. 1/2" en piso. | 0.3 | m | 19.54 | 5.862
MALLAS CICLONICAS
| MALLA CICLONICA DE 6 PIES DE ALTO, LIGERA: |  |  | m | 3346.4623
| Abrazadera de 1 1/2" | 0.78 | u | 33.04 | 25.7712
| Alambre de puas cal. 16 x 90 m. (rollo) | 0.04 | u | 374 | 14.96
| Alambre galvanizado #14 | 0.05 | lb | 40.38 | 2.019
| Barra tensora de 6' | 0.08 | u | 177.94 | 14.2352
| Bote material excavado | 0.16 | m3 | 369.47 | 59.1152
| Carpintería columnas de amarre | 0.264 | m | 198.53 | 52.4119
| Colocar mallas | 1 | m | 381.87 | 381.87
| Copa Final 1 1/2" | 0.06 | u | 31.48 | 1.8888
| Corte y soldadura de abrazaderas | 0.26 | u | 55.4 | 14.404
| Empañete liso (en 3 líneas de bloques) | 1.2 | m2 | 290.48 | 348.576
| Excación zapata (tierra) | 0.18 | día | 317.42 | 57.1356
| Hoja de segueta | 0.05 | u | 40.12 | 2.006
| Horm. 1:2:4 en columnas de amarre (.15 x .20 x .80 m.) | 0.008 | m3 | 4070.36 | 32.5629
| Horm. armado zapata (1:3:5, .45 x .20, 3 de 3/8" y 3/8" a .25 m.) | 0.09 | m3 | 5832.09 | 524.8881
| Malla ciclónica 6 pies, cal. 9 + 5% desp. | 3.5 | pie | 104.95 | 367.325
| Muro de bloques de 6" x 8" x 16" (4 líneas) | 0.8 | m2 | 1045.04 | 836.032
| Reata de amarre (zabaleta doble sin mano de obra) | 2 | m | 91.16 | 182.32
| Relleno de reposición | 0.06 | m3 | 293.21 | 17.5926
| Palometa 1 1/2" doble, en aluminio fundido | 0.28 | u | 102.66 | 28.7448
| Terminal de 1 ¼" + abrazadera de 1 1/2" | 0.2 | u | 61.78 | 12.356
| Tubo HG de agua, de 1" x 20" para unir tubos de 1 ¼" | 0.12 | u | 916.4 | 109.968
| Tubo HG ligero de 1 1/2" x 15' | 0.18 | u | 718.96 | 129.4128
| Tubo HG ligero de 1 ¼" x 20' | 0.16 | u | 817.92 | 130.8672
M O R T E R O S
M001 | MEZCLA DE EMPAÑETE: |  |  | m3 | 2175.0942
| Arena fina + 2% desp. | 1.02 | m3 | 1012.15 | 1032.393
| Cal hidratada + 2% desp. (50 lbs.) | 3.06 | fda | 271.02 | 829.3212
| Mano de obra mezclado (un peón) | 0.5 | día | 626.76 | 313.38
M002 | MEZCLA CAL Y ARENA, P/MORTERO COLOC. PISO: |  |  | m3 | 2175.0942
| Arena gruesa lavada + 2% desp. | 1.02 | m3 | 1012.15 | 1032.393
| Cal hidratada + 2% desp. (50 lbs.) | 3.06 | fda | 271.02 | 829.3212
| Mano de obra mezclado (un peón) | 0.5 | día | 626.76 | 313.38
M003 | MORTERO 1: 1 (Nuevo) |  |  | m3 | 7266.2927
| Agua | 71.96 | gl | 0.61 | 43.8956
| Arena gruesa lavada + 2% desp. | 0.694 | m3 | 1012.15 | 702.4321
| Cemento gris | 24.01 | fda | 258.5 | 6206.585
| Mano de obra mezclado (un peón = 2 m3 / 8 horas) | 0.5 | día | 626.76 | 313.38
M004 | MORTERO 1: 2 (Nuevo) |  |  | m3 | 5291.921
| Agua | 70.1 | gl | 0.61 | 42.761
| Arena gruesa lavada + 2% desp. | 0.9 | m3 | 1012.15 | 910.935
| Cemento gris | 15.57 | fda | 258.5 | 4024.845
| Mano de obra mezclado (un peón = 2 m3 / 8 horas) | 0.5 | día | 626.76 | 313.38
M005 | MORTERO 1: 2 PARA PULIDO (ENLUCIDO IMPERMEABLE): |  |  | m3 | 6801.2042
| Agua | 100 | gl | 0.61 | 61
| Arena fina + 2% desp. | 1.02 | m3 | 1012.15 | 1032.393
| Cal hidratada + 2% desp. (50 lbs.) | 3.06 | fda | 271.02 | 829.3212
| Cemento gris | 17.66 | fda | 258.5 | 4565.11
| Mano de obra mezclado (un peón = 2 m3 / 8 horas) | 0.5 | día | 626.76 | 313.38
M006 | MORTERO 1: 3, P/COLOCAR BLOQUES: |  |  | m3 | 4340.9551
| Agua | 69.04 | gl | 0.61 | 42.1144
| Arena gruesa lavada + 2% desp. | 0.998 | m3 | 1012.15 | 1010.1257
| Cemento gris | 11.51 | fda | 258.5 | 2975.335
| Mano de obra mezclado (un peón = 2 m3 / 8 horas) | 0.5 | día | 626.76 | 313.38
M007 | MORTERO 1: 4 PARA EMPAÑETE: |  |  | m3 | 5183.3356
| Agua | 45.24 | gl | 0.61 | 27.5964
| Cemento gris | 9.46 | fda | 258.5 | 2445.41
| Mano de obra mezclado (un peón = 2 m3 / 8 horas) | 0.5 | día | 626.76 | 313.38
| Mezcla de empañete + 3% desp. | 1.102 | m3 | 2175.09 | 2396.9492
M008 | MORTERO 1: 5: (Nuevo) |  |  | m3 | 3413.3695
| Agua | 67.99 | gl | 0.61 | 41.4739
| Arena gruesa lavada + 2% desp. | 1.091 | m3 | 1012.15 | 1104.2556
| Cemento gris | 7.56 | fda | 258.5 | 1954.26
| Mano de obra mezclado (un peón = 2 m3 / 8 horas) | 0.5 | día | 626.76 | 313.38
M009 | MORTERO 1: 6: (Nuevo) |  |  | m3 | 3158.2072
| Agua | 67.72 | gl | 0.61 | 41.3092
| Arena gruesa lavada + 2% desp. | 1.12 | m3 | 1012.15 | 1133.608
| Cemento gris | 6.46 | fda | 258.5 | 1669.91
| Mano de obra mezclado (un peón = 2 m3 / 8 horas) | 0.5 | día | 626.76 | 313.38
M0010 | MORTERO 1:10, COLOCAR PISOS: |  |  | m3 | 4320.728
| Agua | 70 | gl | 0.61 | 42.7
| Cemento gris | 5.24 | fda | 258.5 | 1354.54
| Mano de obra mezclado (un peón = 2 m3 / 8 horas) | 0.5 | día | 626.76 | 313.38
| Mezcla cal y arena para pisos + 20% desp. | 1.2 | m3 | 2175.09 | 2610.108
MOVIMIENTO DE TIERRAS
| RELLENO ARENA O CASCAJO (A MANO): |  |  | m3 | 1302.1881
| Arena o cascajo de mina + 15% abult. + 3% | 1.185 | m3 | 924.98 | 1096.1013
| Agua | 15.22 | gl | 0.61 | 9.2842
| Traslado material (1 TC = 5.00 m3 / día) | 0.237 | día | 626.76 | 148.5421
| Regar, mojar y apis. (1 TC = 15.45 m3 / día) | 0.077 | día | 626.76 | 48.2605
| RELLENO ARENA O CASCAJO (CON EQUIPO): |  |  | m3 | 1389.7674
| Alquiler compactador mecánico + transporte | 0.375 | hr | 277 | 103.875
| Arena o cascajo de mina + 15% abult. + 3% | 1.185 | m3 | 924.98 | 1096.1013
| Agua | 15.22 | gl | 0.61 | 9.2842
| Traslado material (1 TC = 5.00 m3 / día) | 0.237 | día | 626.76 | 148.5421
| Regar, mojar y apis. (1 TC = 23.18 m3 / día) | 0.051 | día | 626.76 | 31.9648
| RELLENO CALICHE (A MANO): |  |  | m3 | 810.4822
| Caliche fino + 30 % abult. + 3% desp. | 1.339 | m3 | 346.06 | 463.3743
| Agua | 15.22 | gl | 0.61 | 9.2842
| Traslado material (1 TC = 3.33 m3 / día) | 0.402 | día | 626.76 | 251.9575
| Regar, mojar y apis. (1 TC = 9.80 m3 / día) | 0.137 | día | 626.76 | 85.8661
| RELLENO CALICHE (CON EQUIPO): |  |  | m3 | 885.5262
| Alquiler compactador mecánico + transporte | 0.375 | hr | 277 | 103.875
| Caliche fino + 30 % abult. + 3% desp. | 1.339 | m3 | 346.06 | 463.3743
| Agua | 15.22 | gl | 0.61 | 9.2842
| Traslado material (1 TC = 3.33 m3 / día) | 0.402 | día | 626.76 | 251.9575
| Regar, mojar y apis. (1 TC = 1470 m3 / día) | 0.091 | día | 626.76 | 57.0352
| RELLENO CALICHE Y ARENA O CASCAJO (A MANO): |  |  | m3 | 1046.9577
| Caliche fino + 30 % abult. + 3% desp. | 0.67 | m3 | 346.06 | 231.8602
| Arena itabo o cascajo fino + 15% abult. + 3% | 0.592 | m3 | 924.98 | 547.5882
| Agua | 15.22 | gl | 0.61 | 9.2842
| Traslado del material (1 TC = 4.00 m3 / día) | 0.316 | día | 626.76 | 198.0562
| Regar, mojar y apis. (1 TC = 13.17 m3 / día) | 0.096 | día | 626.76 | 60.169
| RELLENO CALICHE Y ARENA O CASCAJO (CON EQUIPO): |  |  | m3 | 1122.6285
| Alquiler compactador mecánico + transporte | 0.375 | hr | 277 | 103.875
| Caliche fino + 30 % abult. + 3% desp. | 0.67 | m3 | 346.06 | 231.8602
| Arena itabo o cascajo fino + 15% abult. + 3% | 0.592 | m3 | 924.98 | 547.5882
| Agua | 15.22 | gl | 0.61 | 9.2842
| Traslado del material (1 TC = 4.00 m3 / día) | 0.316 | día | 626.76 | 198.0562
| Regar, mojar y apis. (1 TC = 19.76 m3 / día) | 0.051 | día | 626.76 | 31.9648
| RELLENO DE REPOSICION CALICHE SUELTO (A MANO): |  |  | m3 | 293.2065
| Agua | 15.22 | gl | 0.61 | 9.2842
| Traslado del material (1 TC = 4.00 m3 / día) | 0.316 | día | 626.76 | 198.0562
| Regar, mojar y apisonar (1 TC = 9.80 m3 compactado / día) | 0.137 | día | 626.76 | 85.8661
0.453
| RELLENO DE REPOSICION SUELTO (Caliche) (CON EQUIPO): |  |  | m3 | 368.2505
| Alquiler compactador mecánico + transporte | 0.375 | hr | 277 | 103.875
| Agua | 15.22 | gl | 0.61 | 9.2842
| Traslado del material (1 TC = 4.00 m3 / día) | 0.316 | día | 626.76 | 198.0562
| Regar, mojar (1 TC = 1470 m3 compactado / día) | 0.091 | día | 626.76 | 57.0352
| REMOCION CAPA VEGETAL (A MANO): |  |  | m3 | 505.448
| Excavación a mano | 1 | m3 | 317.42 | 317.42
| Traslado del material (1 TC = 3.33 m3 / día) | 0.3 | día | 626.76 | 188.028
PINTURAS
| PINTURA ACRILICA EXTERIOR: |  |  | m2 | 186.4312
| Pintura colores preparados | 0.08 | gl | 1211.39 | 96.9112
| Piedra sobre paredes | 1 | m2 | 9.56 | 9.56
| Aplicación dos manos | 1 | m2 | 47.2 | 47.2
| Desperdicios y retoques (Solo al material) |  |  | 0.338 | 32.76
| PINTURA ACRILICA INTERIOR: | 141.04 |  | m2 | 178.1
| Pintura | 0.08 | gl | 1200 | 96
| Piedra sobre paredes | 1 | m2 | 9.56 | 9.56
| Aplicación dos manos | 1 | m2 | 47.2 | 47.2
| Desperdicios y retoques (Solo al material) |  |  | 0.391 | 25.34
| PINTURA ACRILICA EXTERIOR CON ANDAMIOS: | 243.87 |  | m2 | 263.6312
| Pintura colores preparados | 0.08 | gl | 1211.39 | 96.9112
| Piedra sobre paredes | 1 | m2 | 9.56 | 9.56
| Aplicación dos manos | 1 | m2 | 47.2 | 47.2
| Andamios y Gindolas | 1 | m2 | 77.2 | 77.2
| Desperdicios y retoques (Solo al material) |  |  | 0.338 | 32.76
| PINTURA EPOXICA: | 399.55 |  | m2 | 414.3523
| Pintura | 0.08 | gl | 2285 | 182.8
| Thinner | 0.13 | gl | 724.71 | 94.2123
| Piedra sobre paredes | 1 | m2 | 9.56 | 9.56
| Aplicación dos manos | 1 | m2 | 58.53 | 58.53
| Desperdicios y retoques (Solo al material) |  |  | 0.25 | 69.25
| PINTURA LACA PARA PUERTAS: | 209.36 |  | m2 | 209.78
| Pintura | 0.1 | gl | 1177.05 | 117.705
| Piedra sobre paredes | 1 | m2 | 9.56 | 9.56
| Aplicación dos manos | 1 | m2 | 47.2 | 47.2
| Desperdicios y retoques (Solo al material) |  |  | 0.3 | 35.31
| PINTURA LATEX "ECONOMICA" O "PINTEX": | 124.61 |  | m2 | 124.562
| Pintura | 0.1 | gl | 470.82 | 47.082
| Piedra sobre paredes | 1 | m2 | 9.56 | 9.56
| Aplicación dos manos | 1 | m2 | 47.2 | 47.2
| Desperdicios y retoques (Solo al material) |  |  | 0.44 | 20.72
| PINTURA MANTENIMIENTO: | 295.39 |  | m2 | 310.6123
| Pintura | 0.08 | gl | 1200 | 96
| Thinner | 0.13 | gl | 724.71 | 94.2123
| Piedra sobre paredes | 1 | m2 | 9.56 | 9.56
| Aplicación dos manos | 1 | m2 | 58.53 | 58.53
| Desperdicios y retoques (Solo al material) |  |  | 0.275 | 52.31
| PINTURA MANTENIMIENTO CON ANDAMIOS: | 372.59 |  | m2 | 387.8123
| Pintura | 0.08 | gl | 1200 | 96
| Thinner | 0.13 | gl | 724.71 | 94.2123
| Piedra sobre paredes | 1 | m2 | 9.56 | 9.56
| Aplicación dos manos | 1 | m2 | 58.53 | 58.53
| Andamios y Gindolas | 1 | m2 | 77.2 | 77.2
| Desperdicios y retoques (Solo al material) |  |  | 0.275 | 52.31
PISOS
| ACERA FROTADA Y VIOLINADA: |  |  | m2 | 869.6528
| Preparación terreno | 1 | m2 | 45.24 | 45.24
| Horm. 1:3:5 + 5% desp. | 0.105 | m3 | 4298.24 | 451.3152
| Mortero 1:4 + 5% desp. | 0.022 | m3 | 5183.34 | 114.0335
| Regla (1 de 1"x4"x2.62' / 10 usos) | 0.088 | pt | 210.41 | 18.5161
| Elaboración, vaciado y frotado | 1 | m2 | 160.98 | 160.98
| Cantos laterales | 0.8 | m | 99.46 | 79.568
| ADOQUIN 500-80 AGUAYO 8X10X20 CM., GRIS: |  |  | m2 | 1769.3344
| Preparación terreno | 1 | m2 | 67.86 | 67.86
| Arena lavada | 0.08 | m3 | 1356.89 | 108.5512
| Baldosas + transporte + 5% desp. | 1 | m2 | 1377.16 | 1377.16
| Corte de chazos | 0.15 | u | 57.82 | 8.673
| Regla (2 de 1"x4"x2.62' / 10 usos) | 0.176 | pt | 210.41 | 37.0322
| Cantos laterales | 0.8 | m | 99.46 | 79.568
| Colocación | 1 | m2 | 90.49 | 90.49
| ADOQUIN 500-80 AGUAYO 8X10X20 CM., ROJO: |  |  | m2 | 1840.1344
| Preparación terreno | 1 | m2 | 67.86 | 67.86
| Arena lavada | 0.08 | m3 | 1356.89 | 108.5512
| Baldosas + transporte + 5% desp. | 1 | m2 | 1447.96 | 1447.96
| Corte de chazos | 0.15 | u | 57.82 | 8.673
| Regla (2 de 1"x4"x2.62' / 10 usos) | 0.176 | pt | 210.41 | 37.0322
| Cantos laterales | 0.8 | m | 99.46 | 79.568
| Colocación | 1 | m2 | 90.49 | 90.49
| ADOQUIN 511 AGUAYO TIPO PALETA, GRIS: |  |  | m2 | 1522.9744
| Preparación terreno | 1 | m2 | 67.86 | 67.86
| Arena lavada | 0.08 | m3 | 1356.89 | 108.5512
| Baldosas + transporte + 5% desp. | 1 | m2 | 1130.8 | 1130.8
| Corte de chazos | 0.15 | u | 57.82 | 8.673
| Regla (2 de 1"x4"x2.62' / 10 usos) | 0.176 | pt | 210.41 | 37.0322
| Cantos laterales | 0.8 | m | 99.46 | 79.568
| Colocación | 1 | m2 | 90.49 | 90.49
| ADOQUIN 511 AGUAYO TIPO PALETA, ROJO: |  |  | m2 | 1792.6544
| Preparación terreno | 1 | m2 | 67.86 | 67.86
| Arena lavada | 0.08 | m3 | 1356.89 | 108.5512
| Baldosas + transporte + 5% desp. | 1 | m2 | 1400.48 | 1400.48
| Corte de chazos | 0.15 | u | 57.82 | 8.673
| Regla (2 de 1"x4"x2.62' / 10 usos) | 0.176 | pt | 210.41 | 37.0322
| Cantos laterales | 0.8 | m | 99.46 | 79.568
| Colocación | 1 | m2 | 90.49 | 90.49
| ADOQUIN 604 AGUAYO 6X10.2X20.2 CM., GRIS: |  |  | m2 | 1478.9744
| Preparación terreno | 1 | m2 | 67.86 | 67.86
| Arena lavada | 0.08 | m3 | 1356.89 | 108.5512
| Baldosas + transporte + 5% desp. | 1 | m2 | 1086.8 | 1086.8
| Corte de chazos | 0.15 | u | 57.82 | 8.673
| Regla (2 de 1"x4"x2.62' / 10 usos) | 0.176 | pt | 210.41 | 37.0322
| Cantos laterales | 0.8 | m | 99.46 | 79.568
| Colocación | 1 | m2 | 90.49 | 90.49
| ADOQUIN 604 AGUAYO 6X10.2X20.2 CM., ROJO: |  |  | m2 | 1736.8544
| Preparación terreno | 1 | m2 | 67.86 | 67.86
| Arena lavada | 0.08 | m3 | 1356.89 | 108.5512
| Baldosas + transporte + 5% desp. | 1 | m2 | 1344.68 | 1344.68
| Corte de chazos | 0.15 | u | 57.82 | 8.673
| Regla (2 de 1"x4"x2.62' / 10 usos) | 0.176 | pt | 210.41 | 37.0322
| Cantos laterales | 0.8 | m | 99.46 | 79.568
| Colocación | 1 | m2 | 90.49 | 90.49
| CERAMICA CRIOLLA TIPO 01: |  |  | m2 | 1411.2819
| Preparación terreno | 1 | m2 | 45.24 | 45.24
| Horm. 1:3:5 + 5% desp. h=.10 m. | 0.105 | m3 | 4298.24 | 451.3152
| Mortero 1:2 imp. + 5% desp. | 0.0053 | m3 | 6801.2 | 36.0464
| Baldosas + transporte + 10% desp. | 1.1 | m2 | 378.87 | 416.757
| Corte de chazos | 5 | u | 7.57 | 37.85
| Lechada cemento bco. + 10% desp. | 0.033 | fda | 672.6 | 22.1958
| Estopa (1 lb. / 20 m2) | 0.05 | lb | 74.55 | 3.7275
| Colocación | 1 | m2 | 398.15 | 398.15
| CERAMICA IMPORTADA TIPO 09: |  |  | m2 | 2196.3129
| Preparación terreno | 1 | m2 | 45.24 | 45.24
| Horm. 1:3:5 + 5% desp. h=.10 m. | 0.105 | m3 | 4298.24 | 451.3152
| Mortero 1:2 imp. + 5% desp. | 0.0053 | m3 | 6801.2 | 36.0464
| Baldosas + transporte + 10% desp. | 1.1 | m2 | 1073.48 | 1180.828
| Corte de chazos | 5 | u | 7.57 | 37.85
| Lechada cemento bco. + 10% desp. | 0.033 | fda | 672.6 | 22.1958
| Estopa (1 lb. / 20 m2) | 0.05 | lb | 74.55 | 3.7275
| Colocación | 1 | m2 | 419.11 | 419.11
| GRANITO 40x40, AGLOMERADO PERLATTO ROYAL: |  |  | m2 | 1622.9542
| Preparación terreno | 1 | m2 | 45.24 | 45.24
| Mortero 1:10 + 5% desp. | 0.0315 | m3 | 4320.73 | 136.103
| Baldosas + transporte + 10% desp. | 1.1 | m2 | 691.39 | 760.529
| Corte de chazos | 2.5 | u | 24.78 | 61.95
| Derretido color + 10% desp. | 0.0344 | fda | 861.11 | 29.6222
| Colocación | 1 | m2 | 247.94 | 247.94
| Pulido y cristalizado | 1 | m2 | 341.57 | 341.57
| GRANITO 30x30, 1-2-3, FONDO BLANCO: |  |  | m2 | 1487.1636
| Preparación terreno | 1 | m2 | 45.24 | 45.24
| Mortero 1:10 + 5% desp. | 0.0315 | m3 | 4320.73 | 136.103
| Baldosas + transporte + 10% desp. | 1.1 | m2 | 601.78 | 661.958
| Corte de chazos | 3.33 | u | 18.88 | 62.8704
| Derreterido blanco + 10% desp. | 0.0344 | fda | 861.11 | 29.6222
| Colocación | 1 | m2 | 209.8 | 209.8
| Pulido y cristalizado | 1 | m2 | 341.57 | 341.57
| GRANITO 30x30, 1-2-3, FONDO GRIS: |  |  | m2 | 1328.6065
| Preparación terreno | 1 | m2 | 45.24 | 45.24
| Mortero 1:10 + 5% desp. | 0.0315 | m3 | 4320.73 | 136.103
| Baldosas + transporte + 10% desp. | 1.1 | m2 | 471.78 | 518.958
| Corte de chazos | 3.33 | u | 18.88 | 62.8704
| Derreterido gris + 10% desp. | 0.0344 | fda | 408.87 | 14.0651
| Colocación | 1 | m2 | 209.8 | 209.8
| Pulido y cristalizado | 1 | m2 | 341.57 | 341.57
| GRANITO 40x40, 1-2-3, FONDO BLANCO: |  |  | m2 | 1505.2404
| Preparación terreno | 1 | m2 | 45.24 | 45.24
| Mortero 1:10 + 5% desp. | 0.0315 | m3 | 4320.73 | 136.103
| Baldosas + transporte + 10% desp. | 1.1 | m2 | 584.3775 | 642.8153
| Corte de chazos | 2.5 | u | 24.78 | 61.95
| Derreterido blanco + 10% desp. | 0.0344 | fda | 861.11 | 29.6222
| Colocación | 1 | m2 | 247.94 | 247.94
| Pulido y cristalizado | 1 | m2 | 341.57 | 341.57
| HORMIGON ARMADO 3/8" A 20, 1:2:4, PISO .10 M. ESP.: | 11205.1429 | m3 | m2 | 1176.5423
| Preparación terreno | 1 | m2 | 45.24 | 45.24
| Acero de 3/8" grado 60 + 10% desp. | 0.136 | qq | 2307.59 | 313.8322
| Mano de obra acero | 0.136 | qq | 490.77 | 66.7447
| Horm. 1:2:4 + 5% desp. | 0.105 | m3 | 4685.96 | 492.0258
| Mortero 1:4 + 5% desp. | 0.022 | m3 | 5183.34 | 114.0335
| Regla (1 de 1"x4"x2.62' / 10 usos) | 0.088 | pt | 210.41 | 18.5161
| Elaboración, vaciado y frotado | 1 | m2 | 126.15 | 126.15
| HORMIGON ARMADO 3/8" A 20, 1:2:4, PISO .12 M. ESP.: | 9987 | m3 | m2 | 1298.3203
| Preparación terreno | 1 | m2 | 45.24 | 45.24
| Acero de 3/8" grado 60 + 10% desp. | 0.136 | qq | 2307.59 | 313.8322
| Mano de obra acero | 0.136 | qq | 490.77 | 66.7447
| Horm. 1:2:4 + 5% desp. | 0.13 | m3 | 4685.96 | 609.1748
| Mortero 1:4 + 5% desp. | 0.022 | m3 | 5183.34 | 114.0335
| Regla (1 de 1"x4"x2.62' / 10 usos) | 0.11 | pt | 210.41 | 23.1451
| Elaboración, vaciado y frotado | 1 | m2 | 126.15 | 126.15
| HORMIGON ARMADO 3/8" A 20, 1:2:4, PISO .15 M. ESP.: | 9019.3125 | m3 | m2 | 1443.1073
| Preparación terreno | 1 | m2 | 45.24 | 45.24
| Acero de 3/8" grado 60 + 10% desp. | 0.136 | qq | 2307.59 | 313.8322
| Mano de obra acero | 0.136 | qq | 490.77 | 66.7447
| Horm. 1:2:4 + 5% desp. | 0.16 | m3 | 4685.96 | 749.7536
| Mortero 1:4 + 5% desp. | 0.022 | m3 | 5183.34 | 114.0335
| Regla (1 de 1"x4"x2.62' / 10 usos) | 0.13 | pt | 210.41 | 27.3533
| Elaboración, vaciado y frotado | 1 | m2 | 126.15 | 126.15
| HORMIGON ARMADO 3/8" A 20, 1:2:4, PISO .20 M. ESP.: | 8037.6667 | m3 | m2 | 1687.9258
| Preparación terreno | 1 | m2 | 45.24 | 45.24
| Acero de 3/8" grado 60 + 10% desp. | 0.136 | qq | 2307.59 | 313.8322
| Mano de obra acero | 0.136 | qq | 490.77 | 66.7447
| Horm. 1:2:4 + 5% desp. | 0.21 | m3 | 4685.96 | 984.0516
| Mortero 1:4 + 5% desp. | 0.022 | m3 | 5183.34 | 114.0335
| Regla (1 de 1"x4"x2.62' / 10 usos) | 0.18 | pt | 210.41 | 37.8738
| Elaboración, vaciado y frotado | 1 | m2 | 126.15 | 126.15
| HORMIGON ARMADO 3/8" A 20, 140 Kg/Cm², PISO .10 M. ESP.: | 12806.6 | m3 | m2 | 1280.6615
| Preparación terreno | 1 | m2 | 45.24 | 45.24
| Acero de 3/8" grado 60 + 10% desp. | 0.136 | qq | 2307.59 | 313.8322
| Mano de obra acero | 0.136 | qq | 490.77 | 66.7447
| Horm. 140 Kg/Cm² | 0.1 | m3 | 5961.45 | 596.145
| Mortero 1:4 + 5% desp. | 0.022 | m3 | 5183.34 | 114.0335
| Regla (1 de 1"x4"x2.62' / 10 usos) | 0.088 | pt | 210.41 | 18.5161
| frotado | 1 | m2 | 126.15 | 126.15
| HORMIGON ARMADO 3/8" A 20, 140 Kg/Cm², PISO .12 M. ESP.: | 11704.25 | m3 | m2 | 1404.5195
| Preparación terreno | 1 | m2 | 45.24 | 45.24
| Acero de 3/8" grado 60 + 10% desp. | 0.136 | qq | 2307.59 | 313.8322
| Mano de obra acero | 0.136 | qq | 490.77 | 66.7447
| Horm. 140 Kg/Cm² | 0.12 | m3 | 5961.45 | 715.374
| Mortero 1:4 + 5% desp. | 0.022 | m3 | 5183.34 | 114.0335
| Regla (1 de 1"x4"x2.62' / 10 usos) | 0.11 | pt | 210.41 | 23.1451
| frotado | 1 | m2 | 126.15 | 126.15
| HORMIGON ARMADO 3/8" A 20, 140 Kg/Cm², PISO .15 M. ESP.: | 10583.7333 | m3 | m2 | 1587.5712
| Preparación terreno | 1 | m2 | 45.24 | 45.24
| Acero de 3/8" grado 60 + 10% desp. | 0.136 | qq | 2307.59 | 313.8322
| Mano de obra acero | 0.136 | qq | 490.77 | 66.7447
| Horm. 140 Kg/Cm² | 0.15 | m3 | 5961.45 | 894.2175
| Mortero 1:4 + 5% desp. | 0.022 | m3 | 5183.34 | 114.0335
| Regla (1 de 1"x4"x2.62' / 10 usos) | 0.13 | pt | 210.41 | 27.3533
| frotado | 1 | m2 | 126.15 | 126.15
| HORMIGON ARMADO 3/8" A 20, 140 Kg/Cm², PISO .20 M. ESP.: | 9480.75 | m3 | m2 | 1896.1642
| Preparación terreno | 1 | m2 | 45.24 | 45.24
| Acero de 3/8" grado 60 + 10% desp. | 0.136 | qq | 2307.59 | 313.8322
| Mano de obra acero | 0.136 | qq | 490.77 | 66.7447
| Horm. 140 Kg/Cm² | 0.2 | m3 | 5961.45 | 1192.29
| Mortero 1:4 + 5% desp. | 0.022 | m3 | 5183.34 | 114.0335
| Regla (1 de 1"x4"x2.62' / 10 usos) | 0.18 | pt | 210.41 | 37.8738
| frotado | 1 | m2 | 126.15 | 126.15
| HORMIGON ARMADO 3/8" A 20, 180 Kg/Cm², PISO .10 M. ESP.: | 13257.6 | m3 | m2 | 1325.7625
| Preparación terreno | 1 | m2 | 45.24 | 45.24
| Acero de 3/8" grado 60 + 10% desp. | 0.136 | qq | 2307.59 | 313.8322
| Mano de obra acero | 0.136 | qq | 490.77 | 66.7447
| Horm. 180 Kg/Cm² | 0.1 | m3 | 6412.46 | 641.246
| Mortero 1:4 + 5% desp. | 0.022 | m3 | 5183.34 | 114.0335
| Regla (1 de 1"x4"x2.62' / 10 usos) | 0.088 | pt | 210.41 | 18.5161
| frotado | 1 | m2 | 126.15 | 126.15
| HORMIGON ARMADO 3/8" A 20, 180 Kg/Cm², PISO .12 M. ESP.: | 12155.3333 | m3 | m2 | 1458.6407
| Preparación terreno | 1 | m2 | 45.24 | 45.24
| Acero de 3/8" grado 60 + 10% desp. | 0.136 | qq | 2307.59 | 313.8322
| Mano de obra acero | 0.136 | qq | 490.77 | 66.7447
| Horm. 180 Kg/Cm² | 0.12 | m3 | 6412.46 | 769.4952
| Mortero 1:4 + 5% desp. | 0.022 | m3 | 5183.34 | 114.0335
| Regla (1 de 1"x4"x2.62' / 10 usos) | 0.11 | pt | 210.41 | 23.1451
| frotado | 1 | m2 | 126.15 | 126.15
| HORMIGON ARMADO 3/8" A 20, 180 Kg/Cm², PISO .15 M. ESP.: | 11034.7333 | m3 | m2 | 1655.2227
| Preparación terreno | 1 | m2 | 45.24 | 45.24
| Acero de 3/8" grado 60 + 10% desp. | 0.136 | qq | 2307.59 | 313.8322
| Mano de obra acero | 0.136 | qq | 490.77 | 66.7447
| Horm. 180 Kg/Cm² | 0.15 | m3 | 6412.46 | 961.869
| Mortero 1:4 + 5% desp. | 0.022 | m3 | 5183.34 | 114.0335
| Regla (1 de 1"x4"x2.62' / 10 usos) | 0.13 | pt | 210.41 | 27.3533
| frotado | 1 | m2 | 126.15 | 126.15
| HORMIGON ARMADO 3/8" A 20, 180 Kg/Cm², PISO .20 M. ESP.: | 9931.75 | m3 | m2 | 1986.3662
| Preparación terreno | 1 | m2 | 45.24 | 45.24
| Acero de 3/8" grado 60 + 10% desp. | 0.136 | qq | 2307.59 | 313.8322
| Mano de obra acero | 0.136 | qq | 490.77 | 66.7447
| Horm. 180 Kg/Cm² | 0.2 | m3 | 6412.46 | 1282.492
| Mortero 1:4 + 5% desp. | 0.022 | m3 | 5183.34 | 114.0335
| Regla (1 de 1"x4"x2.62' / 10 usos) | 0.18 | pt | 210.41 | 37.8738
| frotado | 1 | m2 | 126.15 | 126.15
| HORMIGON ARMADO 3/8" A 20, 210 Kg/Cm², PISO .10 M. ESP.: | 13521.6 | m3 | m2 | 1352.1625
| Preparación terreno | 1 | m2 | 45.24 | 45.24
| Acero de 3/8" grado 60 + 10% desp. | 0.136 | qq | 2307.59 | 313.8322
| Mano de obra acero | 0.136 | qq | 490.77 | 66.7447
| Horm. 210 Kg/Cm² | 0.1 | m3 | 6676.46 | 667.646
| Mortero 1:4 + 5% desp. | 0.022 | m3 | 5183.34 | 114.0335
| Regla (1 de 1"x4"x2.62' / 10 usos) | 0.088 | pt | 210.41 | 18.5161
| frotado | 1 | m2 | 126.15 | 126.15
| HORMIGON ARMADO 3/8" A 20, 210 Kg/Cm², PISO .12 M. ESP.: | 12419.3333 | m3 | m2 | 1490.3207
| Preparación terreno | 1 | m2 | 45.24 | 45.24
| Acero de 3/8" grado 60 + 10% desp. | 0.136 | qq | 2307.59 | 313.8322
| Mano de obra acero | 0.136 | qq | 490.77 | 66.7447
| Horm. 210 Kg/Cm² | 0.12 | m3 | 6676.46 | 801.1752
| Mortero 1:4 + 5% desp. | 0.022 | m3 | 5183.34 | 114.0335
| Regla (1 de 1"x4"x2.62' / 10 usos) | 0.11 | pt | 210.41 | 23.1451
| frotado | 1 | m2 | 126.15 | 126.15
| HORMIGON ARMADO 3/8" A 20, 210 Kg/Cm², PISO .15 M. ESP.: | 11298.7333 | m3 | m2 | 1694.8227
| Preparación terreno | 1 | m2 | 45.24 | 45.24
| Acero de 3/8" grado 60 + 10% desp. | 0.136 | qq | 2307.59 | 313.8322
| Mano de obra acero | 0.136 | qq | 490.77 | 66.7447
| Horm. 210 Kg/Cm² | 0.15 | m3 | 6676.46 | 1001.469
| Mortero 1:4 + 5% desp. | 0.022 | m3 | 5183.34 | 114.0335
| Regla (1 de 1"x4"x2.62' / 10 usos) | 0.13 | pt | 210.41 | 27.3533
| frotado | 1 | m2 | 126.15 | 126.15
| HORMIGON ARMADO 3/8" A 20, 210 Kg/Cm², PISO .20 M. ESP.: | 10195.75 | m3 | m2 | 2039.1662
| Preparación terreno | 1 | m2 | 45.24 | 45.24
| Acero de 3/8" grado 60 + 10% desp. | 0.136 | qq | 2307.59 | 313.8322
| Mano de obra acero | 0.136 | qq | 490.77 | 66.7447
| Horm. 210 Kg/Cm² | 0.2 | m3 | 6676.46 | 1335.292
| Mortero 1:4 + 5% desp. | 0.022 | m3 | 5183.34 | 114.0335
| Regla (1 de 1"x4"x2.62' / 10 usos) | 0.18 | pt | 210.41 | 37.8738
| frotado | 1 | m2 | 126.15 | 126.15
| HORMIGON FROTADO, PISO 10 CM.: | 7950.7619 | m3 | m2 | 834.8228
| Preparación terreno | 1 | m2 | 45.24 | 45.24
| Horm. 1:3:5 + 5% desp. | 0.105 | m3 | 4298.24 | 451.3152
| Mortero 1:4 + 5% desp. | 0.022 | m3 | 5183.34 | 114.0335
| Regla (1 de 1"x4"x2.62' / 10 usos) | 0.088 | pt | 210.41 | 18.5161
| Elaboración, vaciado y frotado | 1 | m2 | 126.15 | 126.15
| Cantos laterales | 0.8 | m | 99.46 | 79.568
| HORMIGON FROTADO Y VIOLINADO, PISO 10 CM.: | 8351.2381 | m3 | m2 | 876.8728
| Preparación terreno | 1 | m2 | 45.24 | 45.24
| Horm. 1:3:5 + 5% desp. | 0.105 | m3 | 4298.24 | 451.3152
| Mortero 1:4 + 5% desp. | 0.022 | m3 | 5183.34 | 114.0335
| Regla (1 de 1"x4"x2.62' / 10 usos) | 0.088 | pt | 210.41 | 18.5161
| Elaboración, vaciado, frotado y pulido | 1 | m2 | 168.2 | 168.2
| Cantos laterales | 0.8 | m | 99.46 | 79.568
| HORMIGON PULIDO, PISO 10 CM.: | 8544 | m3 | m2 | 897.1128
| Preparación terreno | 1 | m2 | 45.24 | 45.24
| Horm. 1:3:5 + 5% desp. | 0.105 | m3 | 4298.24 | 451.3152
| Mortero 1:4 + 5% desp. | 0.022 | m3 | 5183.34 | 114.0335
| Regla (1 de 1"x4"x2.62' / 10 usos) | 0.088 | pt | 210.41 | 18.5161
| Elaboración, vaciado, frotado y pulido | 1 | m2 | 178.1 | 178.1
| Cantos laterales | 0.8 | m | 99.46 | 79.568
| Cemento gris para pulido. | 0.04 | fda | 258.5 | 10.34
| LADRILLO EXAGONAL PEQUEÑA, PISO: |  |  | m2 | 877.2881
| Preparación terreno | 1 | m2 | 45.24 | 45.24
| Mortero 1:10 + 5% desp. | 0.0315 | m3 | 4320.73 | 136.103
| Baldosas + transporte + 10% desp. | 55 | u | 6.74 | 370.7
| Corte de chazos | 6 | u | 14.16 | 84.96
| Derretido gris + 10% desp. | 0.0344 | fda | 408.87 | 14.0651
| Colocación | 1 | m2 | 226.22 | 226.22
| LADRILLO TIPO FERIA PEQUEÑA, PISO: |  |  | m2 | 979.6681
| Preparación terreno | 1 | m2 | 45.24 | 45.24
| Mortero 1:10 + 5% desp. | 0.0315 | m3 | 4320.73 | 136.103
| Baldosas + transporte + 10% desp. | 71.5 | u | 6.28 | 449.02
| Corte de chazos | 3 | u | 14.16 | 42.48
| Derretido gris + 10% desp. | 0.0344 | fda | 408.87 | 14.0651
| Colocación | 1 | m2 | 292.76 | 292.76
| MOSAICOS 25x25, ROJO: |  |  | m2 | 2308.7731
| Preparación terreno | 1 | m2 | 45.24 | 45.24
| Mortero 1:10 + 5% desp. | 0.0315 | m3 | 4320.73 | 136.103
| Baldosas + transporte + 10% desp. | 1.1 | m2 | 1704.45 | 1874.895
| Corte de chazos | 4 | u | 14.16 | 56.64
| Derretido gris + 10% desp. | 0.0344 | fda | 408.87 | 14.0651
| Colocación | 1 | m2 | 181.83 | 181.83
| QUICIO GRANITO 30x07, BLANCO: |  |  | m | 263.3671
| Mortero 1:3 + 5% desp. | 0.0021 | m3 | 4340.96 | 9.116
| Baldosas + transporte + 10% desp. | 1.1 | m | 76.6 | 84.26
| Corte de chazos | 1 | u | 18.88 | 18.88
| Lechada cemento blanco + 10% desp. | 0.001 | fda | 861.11 | 0.86111
| Colocación | 1 | m | 150.25 | 150.25
| QUICIO GRANITO 40x07, BLANCO: |  |  | m | 279.1011
| Mortero 1:3 + 5% desp. | 0.0021 | m3 | 4340.96 | 9.116
| Baldosas + transporte + 10% desp. | 1.1 | m | 85.54 | 94.094
| Corte de chazos | 1 | u | 24.78 | 24.78
| Lechada cemento blanco + 10% desp. | 0.001 | fda | 861.11 | 0.86111
| Colocación | 1 | m | 150.25 | 150.25
| QUICIO MOSAICOS 25x07, ROJO: |  |  | m | 292.8059
| Mortero 1:3 + 5% desp. | 0.0021 | m3 | 4340.96 | 9.116
| Baldosas + transporte + 10% desp. | 1.1 | m | 98.41 | 108.251
| Corte de chazos | 1 | u | 24.78 | 24.78
| Lechada cemento gris + 10% desp. | 0.001 | fda | 408.87 | 0.40887
| Colocación | 1 | m | 150.25 | 150.25
| QUICIO LADRILLO: |  |  | m | 215.4429
| Mortero 1:3 + 5% desp. | 0.0021 | m3 | 4340.96 | 9.116
| Baldosas + transporte + 10% desp. | 4.4 | u | 9.97 | 43.868
| Corte de chazos | 1 | u | 11.8 | 11.8
| Lechada cemento gris + 10% desp. | 0.001 | fda | 408.87 | 0.40887
| Colocación | 1 | m | 150.25 | 150.25
| ZABALETA DE PISO: |  |  | m | 86.2101
| Mortero 1:3. | 0.0105 | m3 | 4340.96 | 45.5801
| Mano de obra | 1 | m | 40.63 | 40.63
| ZOCALO GRANITO PERLATTO ROYAL 40x07: |  |  | m | 233.5971
| Mortero 1:3 + 5% desp. | 0.0021 | m3 | 4340.96 | 9.116
| Baldosas + transporte + 10% desp. | 1.1 | m | 110.3 | 121.33
| Corte de chazos | 1 | u | 11.8 | 11.8
| Lechada cemento con color + 10% desp. | 0.001 | fda | 861.11 | 0.86111
| Colocación | 1 | m | 90.49 | 90.49
| ZOCALO P/ESCALONES, SUPER CHAPA CREMA MARFIL: |  |  | U | 480.673
| Mortero 1:3 + 5% desp. | 0.0063 | m3 | 4340.96 | 27.348
| Baldosas + transporte + 10% desp. | 1.25 | p | 240.156 | 300.195
| Colocación | 1 | u | 153.13 | 153.13
| ZOCALO GRANITO 30x07, BLANCO: |  |  | m | 196.5271
| Mortero 1:3 + 5% desp. | 0.0021 | m3 | 4340.96 | 9.116
| Baldosas + transporte + 10% desp. | 1.1 | m | 76.6 | 84.26
| Corte de chazos | 1 | u | 11.8 | 11.8
| Lechada cemento blanco + 10% desp. | 0.001 | fda | 861.11 | 0.86111
| Colocación | 1 | m | 90.49 | 90.49
| ZOCALO GRANITO 30x07, GRIS: |  |  | m | 165.1209
| Mortero 1:3 + 5% desp. | 0.0021 | m3 | 4340.96 | 9.116
| Baldosas + transporte + 10% desp. | 1.1 | m | 48.46 | 53.306
| Corte de chazos | 1 | u | 11.8 | 11.8
| Lechada cemento gris + 10% desp. | 0.001 | fda | 408.87 | 0.40887
| Colocación | 1 | m | 90.49 | 90.49
| ZOCALO GRANITO 40x07, BLANCO: |  |  | m | 206.3611
| Mortero 1:3 + 5% desp. | 0.0021 | m3 | 4340.96 | 9.116
| Baldosas + transporte + 10% desp. | 1.1 | m | 85.54 | 94.094
| Corte de chazos | 1 | u | 11.8 | 11.8
| Lechada cemento blanco + 10% desp. | 0.001 | fda | 861.11 | 0.86111
| Colocación | 1 | m | 90.49 | 90.49
| ZOCALO LADRILLOS 28x7: |  |  | m | 150.997
| Mortero 1:3 + 5% desp. | 0.0021 | m3 | 4340.96 | 9.116
| Baldosas + transporte + 10% desp. | 3.93 | u | 9.97 | 39.1821
| Corte de chazos | 1 | u | 11.8 | 11.8
| Lechada cemento gris + 10% desp. | 0.001 | fda | 408.87 | 0.40887
| Colocación | 1 | m | 90.49 | 90.49
| ZOCALO MOSAICOS 25x07, ROJO: |  |  | m | 195.9359
| Mortero 1:3 + 5% desp. | 0.0021 | m3 | 4340.96 | 9.116
| Baldosas + transporte + 10% desp. | 1.1 | m | 98.41 | 108.251
| Corte de chazos | 1 | u | 11.8 | 11.8
| Lechada cemento gris + 10% desp. | 0.001 | fda | 408.87 | 0.40887
| Colocación | 1 | m | 66.36 | 66.36
PORTAJE DE MADERA
| PUERTA DE PLYWOOD 3'x7': | 3588.11 | m2 | u | 7002.8206
| Marco de pino | 16.73 | p | 47.22 | 789.9906
| Puerta plywood 3'x7' | 21 | p2 | 176.69 | 3710.49
| Bisagras "STANLEY" 3 1/2"x3 1/2" | 1.5 | par | 123.9 | 185.85
| Tornillos 3"x14 | 7 | u | 14.16 | 99.12
| Tarugos 3/8" plásticos | 7 | u | 2.17 | 15.19
| Llavín corriente | 1 | u | 660.8 | 660.8
| Montura todo costo | 1 | u | 1541.38 | 1541.38
| PUERTA DE PINO panel 3'x7': | 5128.19 | m2 | u | 10008.5506
| Marco de pino | 16.73 | p | 47.22 | 789.9906
| Puerta pino 3'x7' | 21 | p2 | 319.82 | 6716.22
| Bisagras "STANLEY" 3 1/2"x3 1/2" | 1.5 | par | 123.9 | 185.85
| Tornillos 3"x14 | 7 | u | 14.16 | 99.12
| Tarugos 3/8" plásticos | 7 | u | 2.17 | 15.19
| Llavín corriente | 1 | u | 660.8 | 660.8
| Montura todo costo | 1 | u | 1541.38 | 1541.38
| PUERTA DE CAOBA panel 3'x7': | 17154.85 | m2 | u | 33480.6635
| Marco de caoba. | 16.73 | p | 145.95 | 2441.7435
| Puerta caoba 3'x7' | 21 | p2 | 1292.58 | 27144.18
| Bisagras "STANLEY" 3 1/2"x3 1/2" | 1.5 | par | 123.9 | 185.85
| Tornillos 3"x14 | 7 | u | 14.16 | 99.12
| Tarugos 3/8" plásticos | 7 | u | 2.17 | 15.19
| Llavín de calidad. | 1 | u | 2053.2 | 2053.2
| Montura todo costo | 1 | u | 1541.38 | 1541.38
| PUERTA DE CAOBA panel ESP. 3'x7': | 19420.29 | m2 | u | 37902.0635
| Marco de caoba. | 16.73 | p | 145.95 | 2441.7435
| Puerta caoba 3'x7' | 21 | p2 | 1307.58 | 27459.18
| Bisagras "STANLEY" 3 1/2"x3 1/2" | 1.5 | par | 123.9 | 185.85
| Tornillos 3"x14 | 7 | u | 14.16 | 99.12
| Tarugos 3/8" plásticos | 7 | u | 2.17 | 15.19
| Llavín especial | 1 | u | 6159.6 | 6159.6
| Montura todo costo | 1 | u | 1541.38 | 1541.38
| PUERTA DE CAOBA, VAIVEN 3'x7': | 16388.09 | m2 | u | 31984.2035
| Marco de caoba. | 16.73 | p | 145.95 | 2441.7435
| Puerta caoba 3'x7' | 21 | p2 | 1292.58 | 27144.18
| Bisagra vaiven de piso | 1 | u | 742.59 | 742.59
| Tornillos 3"x14 | 7 | u | 14.16 | 99.12
| Tarugos 3/8" plásticos | 7 | u | 2.17 | 15.19
| Montura todo costo | 1 | u | 1541.38 | 1541.38
| PUERTA DE CAOBA, FRANCESA: (Ancho = 2.8 m.) | 16574.31 | m2 | u | 97458.7826
| Marco caoba (4 de 7' + 9.18') | 37.18 | p | 145.95 | 5426.421
| Puerta caoba 9.18'x7' | 63.27 | p2 | 1292.58 | 81781.5366
| Bisagras "STANLEY" 3 1/2"x3 1/2" | 3 | par | 123.9 | 371.7
| Tornillos 3"x14 | 10 | u | 14.16 | 141.6
| Tarugos 3/8" plásticos | 10 | u | 2.17 | 21.7
| Fallebas 6" | 1 | u | 462.56 | 462.56
| Fallebas 10" | 1 | u | 1020.7 | 1020.7
| Clavos 2" | 0.5 | lb | 27.69 | 13.845
| Llavín de calidad | 1 | u | 2053.2 | 2053.2
| Montura todo costo | 4 | u | 1541.38 | 6165.52
REVESTIMIENTO EN PAREDES
| CERAMICA CRIOLLA TIPO 01: |  |  | m2 | 895.7667
| Mortero 1:2 imp. + 5% desp. | 0.0053 | m3 | 6801.2 | 36.0464
| Baldosas + 10% desp. | 1.1 | m2 | 378.87 | 416.757
| Corte de chazos | 5 | u | 7.57 | 37.85
| Lechada cemento bco. + 10% desp. | 0.033 | fda | 672.6 | 22.1958
| Estopa (1 lb. / 20 m2) | 0.05 | lb | 74.55 | 3.7275
| Colocación | 1 | m2 | 379.19 | 379.19
| CERAMICA CRIOLLA TIPO 02: |  |  | m2 | 930.4937
| Mortero 1:2 imp. + 5% desp. | 0.0053 | m3 | 6801.2 | 36.0464
| Baldosas + 10% desp. | 1.1 | m2 | 410.44 | 451.484
| Corte de chazos | 5 | u | 7.57 | 37.85
| Lechada cemento bco. + 10% desp. | 0.033 | fda | 672.6 | 22.1958
| Estopa (1 lb. / 20 m2) | 0.05 | lb | 74.55 | 3.7275
| Colocación | 1 | m2 | 379.19 | 379.19
| CERAMICA CRIOLLA TIPO 03: |  |  | m2 | 965.2427
| Mortero 1:2 imp. + 5% desp. | 0.0053 | m3 | 6801.2 | 36.0464
| Baldosas + 10% desp. | 1.1 | m2 | 442.03 | 486.233
| Corte de chazos | 5 | u | 7.57 | 37.85
| Lechada cemento bco. + 10% desp. | 0.033 | fda | 672.6 | 22.1958
| Estopa (1 lb. / 20 m2) | 0.05 | lb | 74.55 | 3.7275
| Colocación | 1 | m2 | 379.19 | 379.19
| CERAMICA CRIOLLA TIPO 04: |  |  | m2 | 1034.6967
| Mortero 1:2 imp. + 5% desp. | 0.0053 | m3 | 6801.2 | 36.0464
| Baldosas + 10% desp. | 1.1 | m2 | 505.17 | 555.687
| Corte de chazos | 5 | u | 7.57 | 37.85
| Lechada cemento bco. + 10% desp. | 0.033 | fda | 672.6 | 22.1958
| Estopa (1 lb. / 20 m2) | 0.05 | lb | 74.55 | 3.7275
| Colocación | 1 | m2 | 379.19 | 379.19
| CERAMICA CRIOLLA TIPO 05: |  |  | m2 | 1173.6157
| Mortero 1:2 imp. + 5% desp. | 0.0053 | m3 | 6801.2 | 36.0464
| Baldosas + 10% desp. | 1.1 | m2 | 631.46 | 694.606
| Corte de chazos | 5 | u | 7.57 | 37.85
| Lechada cemento bco. + 10% desp. | 0.033 | fda | 672.6 | 22.1958
| Estopa (1 lb. / 20 m2) | 0.05 | lb | 74.55 | 3.7275
| Colocación | 1 | m2 | 379.19 | 379.19
| CERAMICA CRIOLLA TIPO 06: |  |  | m2 | 1243.0697
| Mortero 1:2 imp. + 5% desp. | 0.0053 | m3 | 6801.2 | 36.0464
| Baldosas + 10% desp. | 1.1 | m2 | 694.6 | 764.06
| Corte de chazos | 5 | u | 7.57 | 37.85
| Lechada cemento bco. + 10% desp. | 0.033 | fda | 672.6 | 22.1958
| Estopa (1 lb. / 20 m2) | 0.05 | lb | 74.55 | 3.7275
| Colocación | 1 | m2 | 379.19 | 379.19
| CERAMICA CRIOLLA TIPO 07: |  |  | m2 | 1381.9997
| Mortero 1:2 imp. + 5% desp. | 0.0053 | m3 | 6801.2 | 36.0464
| Baldosas + 10% desp. | 1.1 | m2 | 820.9 | 902.99
| Corte de chazos | 5 | u | 7.57 | 37.85
| Lechada cemento bco. + 10% desp. | 0.033 | fda | 672.6 | 22.1958
| Estopa (1 lb. / 20 m2) | 0.05 | lb | 74.55 | 3.7275
| Colocación | 1 | m2 | 379.19 | 379.19
| CERAMICA CRIOLLA TIPO 08: |  |  | m2 | 1520.9077
| Mortero 1:2 imp. + 5% desp. | 0.0053 | m3 | 6801.2 | 36.0464
| Baldosas + 10% desp. | 1.1 | m2 | 947.18 | 1041.898
| Corte de chazos | 5 | u | 7.57 | 37.85
| Lechada cemento bco. + 10% desp. | 0.033 | fda | 672.6 | 22.1958
| Estopa (1 lb. / 20 m2) | 0.05 | lb | 74.55 | 3.7275
| Colocación | 1 | m2 | 379.19 | 379.19
| CERAMICA IMPORT. TIPO 09: |  |  | m2 | 1699.7577
| Mortero 1:2 imp. + 5% desp. | 0.0053 | m3 | 6801.2 | 36.0464
| Baldosas + 10% desp. | 1.1 | m2 | 1073.48 | 1180.828
| Corte de chazos | 5 | u | 7.57 | 37.85
| Lechada cemento bco. + 10% desp. | 0.033 | fda | 672.6 | 22.1958
| Estopa (1 lb. / 20 m2) | 0.05 | lb | 74.55 | 3.7275
| Colocación | 1 | m2 | 419.11 | 419.11
| CERAMICA IMPORT. TIPO 10: |  |  | m2 | 1803.9497
| Mortero 1:2 imp. + 5% desp. | 0.0053 | m3 | 6801.2 | 36.0464
| Baldosas + 10% desp. | 1.1 | m2 | 1168.2 | 1285.02
| Corte de chazos | 5 | u | 7.57 | 37.85
| Lechada cemento bco. + 10% desp. | 0.033 | fda | 672.6 | 22.1958
| Estopa (1 lb. / 20 m2) | 0.05 | lb | 74.55 | 3.7275
| Colocación | 1 | m2 | 419.11 | 419.11
| CERAMICA IMPORT. TIPO 11: |  |  | m2 | 1908.1307
| Mortero 1:2 imp. + 5% desp. | 0.0053 | m3 | 6801.2 | 36.0464
| Baldosas + 10% desp. | 1.1 | m2 | 1262.91 | 1389.201
| Corte de chazos | 5 | u | 7.57 | 37.85
| Lechada cemento bco. + 10% desp. | 0.033 | fda | 672.6 | 22.1958
| Estopa (1 lb. / 20 m2) | 0.05 | lb | 74.55 | 3.7275
| Colocación | 1 | m2 | 419.11 | 419.11
| CERAMICA IMPORT. TIPO 12: |  |  | m2 | 2047.0607
| Mortero 1:2 imp. + 5% desp. | 0.0053 | m3 | 6801.2 | 36.0464
| Baldosas + 10% desp. | 1.1 | m2 | 1389.21 | 1528.131
| Corte de chazos | 5 | u | 7.57 | 37.85
| Lechada cemento bco. + 10% desp. | 0.033 | fda | 672.6 | 22.1958
| Estopa (1 lb. / 20 m2) | 0.05 | lb | 74.55 | 3.7275
| Colocación | 1 | m2 | 419.11 | 419.11
| LADRILLO BISCOCHO 2"x2"x8": |  |  | m2 | 2141.8904
| Mortero 1:2 imp. + 20% desp. | 0.012 | m3 | 6801.2 | 81.6144
| Ladrillos + transporte + 5% desp. | 58 | u | 20.26 | 1175.08
| Corte de chazos | 5.8 | u | 57.82 | 335.356
| Colocación | 58 | u | 9.48 | 549.84
| LADRILLO 2"x4"x8": |  |  | m2 | 4513.7579
| Mortero 1:2 imp. + 20% desp. | 0.012 | m3 | 6801.2 | 81.6144
| Ladrillos + transporte + 5% desp. | 58 | u | 61.09 | 3543.22
| Corte de chazos | 5.8 | u | 57.82 | 335.356
| Estopa (1 lb. / 20 m2) | 0.05 | lb | 74.55 | 3.7275
| Colocación | 58 | u | 9.48 | 549.84
TECHOS DE MADERA CON FORRO DE MADERA
| TECHO TEJA ASF., FORRADO CAOBA (SOBRE DINTEL CORRIDO): |  |  | m2 | 10276.0693
Durmientes: 2" x 4" Vigas (Limatesa): 2" x 6"
Bajantes cada .5 m. y separadores cada 1 m: 1 1/2" x 6"
Tablas (borde perimetral): 1" x 6"
| Durmientes en caoba sobre dintel + 25% desp. | 1.39 | pt | 155 | 215.45
| Vigas (limatesa) en caoba + 25% desp. | 1.63 | pt | 155 | 252.65
| Bajantes o cargaderas en caoba + 25% desp. | 7.75 | pt | 155 | 1201.25
| Separadores de Bajantes en caoba + 25% desp. | 3.66 | pt | 155 | 567.3
| Tablas en caoba en borde perimetral + 25% desp. | 1.17 | pt | 155 | 181.35
| Tablas (forro) en caoba + 25% desp. | 16.5 | pt | 155 | 2557.5
| Teja asfáltica 3' x 1', Felpa, instadada + 10% desp. | 1.16 | m2 | 363.49 | 421.6484
| Transporte teja asfáltica | 34.8409 | u | 0.95 | 33.0989
| Caballete de teja asfáltica + 10% desp. | 0.4 | m | 128.76 | 51.504
| Línea doble teja asfáltica inst. todo costo, en bordes | 0.6 | m | 128.76 | 77.256
| Clavos corrientes (5 lb. / 100 p2) | 0.78 | lb | 27.69 | 21.5982
| Clavos galvanizados en forro (5 lb. / 100 p2) | 0.825 | lb | 47.38 | 39.0885
| Clavos galv. ¾" para cartón (125 unid. / m2) | 0.43 | lb | 41.01 | 17.6343
| Andamios | 1.11 | m2 | 77.2 | 85.692
| Placas unir vigas (¼") inst. + 10% desp. | 0.11 | u | 1705.3 | 187.583
| Placas unir bajantes-vigas (¼") inst.+ 10% desp. | 1.8 | u | 858.25 | 1544.85
| Tornillos 3/8" x 3", galv., arandela + tuerca + 10% | 12.61 | u | 9.45 | 119.1645
| Mano de obra madera sin forro | 15.6 | pt | 66.45 | 1036.62
| Mano de obra madera del forro + laqueado | 11.93 | pt | 139.55 | 1664.8315
| TECHO TEJA ASF., FORRADO CEDRO (SOBRE DINTEL CORRIDO): |  |  | m2 | 9634.0693
Durmientes: 2" x 4" Vigas (Limatesa): 2" x 6"
Bajantes cada .5 m. y separadores cada 1 m: 1 1/2" x 6"
Tablas (borde perimetral): 1" x 6"
| Durmientes en cedro sobre dintel + 25% desp. | 1.39 | pt | 135 | 187.65
| Vigas (limatesa) en cedro + 25% desp. | 1.63 | pt | 135 | 220.05
| Bajantes o cargaderas en cedro + 25% desp. | 7.75 | pt | 135 | 1046.25
| Separadores de Bajantes en cedro + 25% desp. | 3.66 | pt | 135 | 494.1
| Tablas en cedro en borde perimetral + 25% desp. | 1.17 | pt | 135 | 157.95
| Tablas (forro) en cedro + 25% desp. | 16.5 | pt | 135 | 2227.5
| Teja asfáltica 3' x 1', Felpa, instadada + 10% desp. | 1.16 | m2 | 363.49 | 421.6484
| Transporte | 34.8409 | u | 0.95 | 33.0989
| Caballete de teja asfáltica + 10% desp. | 0.4 | m | 128.76 | 51.504
| Línea doble teja asfáltica inst. todo costo, en bordes | 0.6 | m | 128.76 | 77.256
| Clavos corrientes (5 lb. / 100 p2) | 0.78 | lb | 27.69 | 21.5982
| Clavos galvanizados en forro (5 lb. / 100 p2) | 0.825 | lb | 47.38 | 39.0885
| Clavos galv. ¾" para cartón (125 unid. / m2) | 0.43 | lb | 41.01 | 17.6343
| Andamios | 1.11 | m2 | 77.2 | 85.692
| Placas unir vigas (¼") inst. + 10% desp. | 0.11 | u | 1705.3 | 187.583
| Placas unir bajantes-vigas (¼") inst.+ 10% desp. | 1.8 | u | 858.25 | 1544.85
| Tornillos 3/8" x 3", galv., arandela + tuerca + 10% | 12.61 | u | 9.45 | 119.1645
| Mano de obra madera sin forro | 15.6 | pt | 66.45 | 1036.62
| Mano de obra madera del forro + laqueado | 11.93 | pt | 139.55 | 1664.8315
| TECHO TEJA ASF., FORRADO PINO TRAT. (SOBRE DINTEL CORRIDO): |  |  | m2 | 6787.586
Durmientes: 2" x 4" Vigas (Limatesa): 2" x 6"
Bajantes cada .5 m. y separadores cada 1 m: 1 1/2" x 6"
Tablas (borde perimetral): 1" x 6"
| Durmientes en pino trat. sobre dintel + 25% desp. | 1.39 | pt | 53.11 | 73.8229
| Vigas (limatesa) en pino trat. + 25% desp. | 1.63 | pt | 39.71 | 64.7273
| Bajantes o cargaderas en pino trat. + 25% desp. | 7.75 | pt | 35.95 | 278.6125
| Separadores de Bajantes en pino trat. + 25% desp. | 3.66 | pt | 35.95 | 131.577
| Tablas en pino trat. en borde perimetral + 25% desp. | 1.17 | pt | 53.1 | 62.127
| Tablas (forro) en pino trat. + 25% desp. | 16.5 | pt | 53.1 | 876.15
| Teja asfáltica 3' x 1', Felpa, instadada + 10% desp. | 1.16 | m2 | 363.49 | 421.6484
| Transporte teja asfáltica | 34.8409 | u | 0.95 | 33.0989
| Caballete de teja asfáltica + 10% desp. | 0.4 | m | 128.76 | 51.504
| Línea doble teja asfáltica inst. todo costo, en bordes | 0.6 | m | 128.76 | 77.256
| Clavos corrientes (5 lb. / 100 p2) | 0.78 | lb | 27.69 | 21.5982
| Clavos galvanizados en forro (5 lb. / 100 p2) | 0.825 | lb | 47.38 | 39.0885
| Clavos galv. ¾" para cartón (125 unid. / m2) | 0.43 | lb | 41.01 | 17.6343
| Andamios | 1.11 | m2 | 77.2 | 85.692
| Placas unir vigas (¼") inst. + 10% desp. | 0.11 | u | 1705.3 | 187.583
| Placas unir bajantes-vigas (¼") inst.+ 10% desp. | 1.8 | u | 858.25 | 1544.85
| Tornillos 3/8" x 3", galv., arandela + tuerca + 10% | 12.61 | u | 9.45 | 119.1645
| Mano de obra madera sin forro | 15.6 | pt | 66.45 | 1036.62
| Mano de obra madera del forro + laqueado | 11.93 | pt | 139.55 | 1664.8315
| TECHO TEJA ASF., FORRADO ROBLE BRASILEÑO (SOBRE DINTEL CORRIDO): |  |  | m2 | 11613.0343
Durmientes: 2" x 4" Vigas (Limatesa): 2" x 6"
Bajantes cada .5 m. y separadores cada 1 m: 1 1/2" x 6"
Tablas (borde perimetral): 1" x 6"
| Durmientes en roble sobre dintel + 25% desp. | 1.39 | pt | 196.65 | 273.3435
| Vigas (limatesa) en roble + 25% desp. | 1.63 | pt | 196.65 | 320.5395
| Bajantes o cargaderas en roble + 25% desp. | 7.75 | pt | 196.65 | 1524.0375
| Separadores de Bajantes en roble + 25% desp. | 3.66 | pt | 196.65 | 719.739
| Tablas en roble en borde perimetral + 25% desp. | 1.17 | pt | 196.65 | 230.0805
| Tablas (forro) en roble + 25% desp. | 16.5 | pt | 196.65 | 3244.725
| Teja asfáltica 3' x 1', Felpa, instadada + 10% desp. | 1.16 | m2 | 363.49 | 421.6484
| Transporte teja asfáltica | 34.8409 | u | 0.95 | 33.0989
| Caballete de teja asfáltica + 10% desp. | 0.4 | m | 128.76 | 51.504
| Línea doble teja asfáltica inst. todo costo, en bordes | 0.6 | m | 128.76 | 77.256
| Clavos corrientes (5 lb. / 100 p2) | 0.78 | lb | 27.69 | 21.5982
| Clavos galvanizados en forro (5 lb. / 100 p2) | 0.825 | lb | 47.38 | 39.0885
| Clavos galv. ¾" para cartón (125 unid. / m2) | 0.43 | lb | 41.01 | 17.6343
| Andamios | 1.11 | m2 | 77.2 | 85.692
| Placas unir vigas (¼") inst. + 10% desp. | 0.11 | u | 1705.3 | 187.583
| Placas unir bajantes-vigas (¼") inst.+ 10% desp. | 1.8 | u | 858.25 | 1544.85
| Tornillos 3/8" x 3", galv., arandela + tuerca + 10% | 12.61 | u | 9.45 | 119.1645
| Mano de obra madera sin forro | 15.6 | pt | 66.45 | 1036.62
| Mano de obra madera del forro + laqueado | 11.93 | pt | 139.55 | 1664.8315
| TECHO TEJA CURVA BARRO, FORRADO CAOBA (SOBRE DINTEL CORRIDO): |  |  | m2 | 14427.3273
Durmientes: 3" x 6" Vigas (Limatesa): 2" x 10"
Bajantes cada .5 m. y separadores cada 1 m: 1 1/2" x 10"
Tablas (borde perimetral): 1" x 10"
| Durmientes en caoba sobre dintel + 25% desp. | 3.13 | pt | 155 | 485.15
| Vigas (limatesa) en caoba + 25% desp. | 2.71 | pt | 155 | 420.05
| Bajantes o cargaderas en caoba + 25% desp. | 12.92 | pt | 155 | 2002.6
| Separadores de Bajantes en caoba + 25% desp. | 6.09 | pt | 155 | 943.95
| Tablas en caoba en borde perimetral + 25% desp. | 1.94 | pt | 155 | 300.7
| Tablas (forro) en caoba + 25% desp. | 16.5 | pt | 155 | 2557.5
| Tejas 16" venezolanas (.18 y .13x.40 m.) + 25% desp. | 34.8409 | u | 21.71 | 756.3959
| Mortero 1:2 imp. + 10% desp. | 0.055 | m3 | 6801.2 | 374.066
| Estopa (1 lb. / 20 m2) | 0.06 | lb | 74.55 | 4.473
| Transporte tejas de barro (camión con 5,000 unid.) | 34.8409 | u | 2.37 | 82.5729
| Caballete de teja | 0.2032 | u | 118.01 | 23.9796
| Clavos corrientes (5 lb. / 100 p2) | 1.34 | lb | 27.69 | 37.1046
| Clavos galvanizados en forro (5 lb. / 100 p2) | 0.825 | lb | 47.38 | 39.0885
| Andamios | 1.11 | m2 | 77.2 | 85.692
| Placas unir vigas (¼") inst. + 10% desp. | 0.11 | u | 1705.3 | 187.583
| Placas unir bajantes-vigas (¼") inst.+ 10% desp. | 1.8 | u | 858.25 | 1544.85
| Tornillos 3/8" x 3", galv., arandela + tuerca + 10% | 12.61 | u | 9.45 | 119.1645
| Mano de obra madera sin forro | 26.79 | pt | 66.45 | 1780.1955
| Mano de obra madera del forro + laqueado | 11.93 | pt | 139.55 | 1664.8315
| Bitupol 4 mm., reforz. poliester, 10 años gar. | 1.11 | m2 | 599 | 664.89
| Coloc. de tejas | 1 | m2 | 340.92 | 340.92
| Coloc. Caballete | 0.2032 | u | 56.94 | 11.5702
| TECHO TEJA CURVA BARRO, FORRADO CEDRO (SOBRE DINTEL CORRIDO): |  |  | m2 | 13557.8697
Durmientes: 3" x 6" Vigas (Limatesa): 2" x 10"
Bajantes cada .5 m. y separadores cada 1 m: 1 1/2" x 10"
Tablas (borde perimetral): 1" x 10"
| Durmientes en cedro sobre dintel + 25% desp. | 3.13 | pt | 135 | 422.55
| Vigas (limatesa) en cedro + 25% desp. | 2.71 | pt | 135 | 365.85
| Bajantes o cargaderas en cedro + 25% desp. | 12.92 | pt | 135 | 1744.2
| Separadores de Bajantes en cedro + 25% desp. | 6.09 | pt | 135 | 822.15
| Tablas en cedro en borde perimetral + 25% desp. | 1.94 | pt | 135 | 261.9
| Tablas (forro) en cedro + 25% desp. | 16.5 | pt | 135 | 2227.5
| Tejas 16" venezolanas (.18 y .13x.40 m.) + 25% desp. | 34.8409 | u | 21.71 | 756.3959
| Mortero 1:2 imp. + 10% desp. | 0.055 | m3 | 6801.2 | 374.066
| Estopa (1 lb. / 20 m2) | 0.06 | lb | 74.55 | 4.473
| Transporte tejas de barro (camión con 5,000 unid.) | 34.8409 | u | 2.37 | 82.5729
| Caballete de teja. | 0.2032 | u | 100.01 | 20.322
| Clavos corrientes (5 lb. / 100 p2) | 1.34 | lb | 27.69 | 37.1046
| Clavos galvanizados en forro (5 lb. / 100 p2) | 0.825 | lb | 47.38 | 39.0885
| Andamios | 1.11 | m2 | 77.2 | 85.692
| Placas unir vigas (¼") inst. + 10% desp. | 0.11 | u | 1705.3 | 187.583
| Placas unir bajantes-vigas (¼") inst.+ 10% desp. | 1.8 | u | 858.25 | 1544.85
| Tornillos 3/8" x 3", galv., arandela + tuerca + 10% | 12.61 | u | 9.45 | 119.1645
| Mano de obra madera sin forro | 26.79 | pt | 66.45 | 1780.1955
| Mano de obra madera del forro + laqueado | 11.93 | pt | 139.55 | 1664.8315
| Bitupol 4 mm., reforz. poliester, 10 años gar. | 1.11 | m2 | 599 | 664.89
| Coloc. de tejas | 1 | m2 | 340.92 | 340.92
| Coloc. Caballete | 0.2032 | u | 56.94 | 11.5702
| TECHO TEJA CURVA BARRO, FORRADO PINO TRAT. (SOBRE DINTEL CORRIDO): |  |  | m2 | 9650.1416
Durmientes: 3" x 6" Vigas (Limatesa): 2" x 10"
Bajantes cada .5 m. y separadores cada 1 m: 1 1/2" x 10"
Tablas (borde perimetral): 1" x 10"
| Durmientes en pino sobre dintel + 25% desp. | 3.13 | pt | 53.11 | 166.2343
| Vigas (limatesa) en pino + 25% desp. | 2.71 | pt | 39.71 | 107.6141
| Bajantes o cargaderas en pino + 25% desp. | 12.92 | pt | 35.95 | 464.474
| Separadores de Bajantes en pino + 25% desp. | 6.09 | pt | 35.95 | 218.9355
| Tablas en pino en borde perimetral + 25% desp. | 1.94 | pt | 53.1 | 103.014
| Tablas (forro) en pino + 25% desp. | 16.5 | pt | 53.1 | 876.15
| Tejas 16" venezolanas (.18 y .13x.40 m.) + 25% desp. | 34.8409 | u | 21.71 | 756.3959
| Mortero 1:2 imp. + 10% desp. | 0.055 | m3 | 6801.2 | 374.066
| Estopa (1 lb. / 20 m2) | 0.06 | lb | 74.55 | 4.473
| Transporte tejas de barro (camión con 5,000 unid.) | 34.8409 | u | 2.37 | 82.5729
| Caballete de teja. | 0.2032 | u | 100.01 | 20.322
| Clavos corrientes (5 lb. / 100 p2) | 1.34 | lb | 27.69 | 37.1046
| Clavos galvanizados en forro (5 lb. / 100 p2) | 0.825 | lb | 47.38 | 39.0885
| Andamios | 1.11 | m2 | 77.2 | 85.692
| Placas unir vigas (¼") inst. + 10% desp. | 0.11 | u | 1705.3 | 187.583
| Placas unir bajantes-vigas (¼") inst.+ 10% desp. | 1.8 | u | 858.25 | 1544.85
| Tornillos 3/8" x 3", galv., arandela + tuerca + 10% | 12.61 | u | 9.45 | 119.1645
| Mano de obra madera sin forro | 26.79 | pt | 66.45 | 1780.1955
| Mano de obra madera del forro + laqueado | 11.93 | pt | 139.55 | 1664.8315
| Bitupol 4 mm., reforz. poliester, 10 años gar. | 1.11 | m2 | 599 | 664.89
| Coloc. de tejas | 1 | m2 | 340.92 | 340.92
| Coloc. Caballete | 0.2032 | u | 56.94 | 11.5702
| TECHO TEJA CURVA BARRO, FORRADO ROBLE BRASIL (SOBRE DINTEL CORRIDO): |  |  | m2 | 16226.6982
Durmientes: 3" x 6" Vigas (Limatesa): 2" x 10"
Bajantes cada .5 m. y separadores cada 1 m: 1 1/2" x 10"
Tablas (borde perimetral): 1" x 10"
| Durmientes en roble sobre dintel + 25% desp. | 3.13 | pt | 196.65 | 615.5145
| Vigas (limatesa) en roble + 25% desp. | 2.71 | pt | 196.65 | 532.9215
| Bajantes o cargaderas en roble + 25% desp. | 12.92 | pt | 196.65 | 2540.718
| Separadores de Bajantes en roble + 25% desp. | 6.09 | pt | 196.65 | 1197.5985
| Tablas en roble en borde perimetral + 25% desp. | 1.94 | pt | 196.65 | 381.501
| Tablas (forro) en roble + 25% desp. | 16.5 | pt | 196.65 | 3244.725
| Tejas 16" venezolanas (.18 y .13x.40 m.) + 25% desp. | 34.8409 | u | 21.71 | 756.3959
| Mortero 1:2 imp. + 10% desp. | 0.055 | m3 | 6801.2 | 374.066
| Estopa (1 lb. / 20 m2) | 0.06 | lb | 74.55 | 4.473
| Transporte tejas de barro (camión con 5,000 unid.) | 34.8409 | u | 2.37 | 82.5729
| Caballete de teja. | 0.2032 | u | 100.01 | 20.322
| Clavos corrientes (5 lb. / 100 p2) | 1.34 | lb | 27.69 | 37.1046
| Clavos galvanizados en forro (5 lb. / 100 p2) | 0.825 | lb | 47.38 | 39.0885
| Andamios | 1.11 | m2 | 77.2 | 85.692
| Placas unir vigas (¼") inst. + 10% desp. | 0.11 | u | 1705.3 | 187.583
| Placas unir bajantes-vigas (¼") inst.+ 10% desp. | 1.8 | u | 858.25 | 1544.85
| Tornillos 3/8" x 3", galv., arandela + tuerca + 10% | 12.61 | u | 9.45 | 119.1645
| Mano de obra madera sin forro | 26.79 | pt | 66.45 | 1780.1955
| Mano de obra madera del forro + laqueado | 11.93 | pt | 139.55 | 1664.8315
| Bitupol 4 mm., reforz. poliester, 10 años gar. | 1.11 | m2 | 599 | 664.89
| Coloc. de tejas | 1 | m2 | 340.92 | 340.92
| Coloc. Caballete | 0.2032 | u | 56.94 | 11.5702
| TECHO TEJA CURVA BARRO SOBRE FINO DE HORM. IMPERMEABILIZADO: |  |  | m2 | 2255.2101
| Tejas 16" venezolanas (.18 y .13x.40 m.) + 25% desp. | 34.8409 | u | 21.71 | 756.3959
| Mortero 1:2 imp. + 10% desp. | 0.055 | m3 | 6801.2 | 374.066
| Estopa (1 lb. / 20 m2) | 0.06 | lb | 74.55 | 4.473
| Transporte tejas de barro (camión con 5,000 unid.) | 34.8409 | u | 2.37 | 82.5729
| Caballete de teja. | 0.2032 | u | 100.01 | 20.322
| Bitupol 4 mm., reforz. poliester, 10 años gar. | 1.11 | m2 | 599 | 664.89
| Coloc. de tejas | 1 | m2 | 340.92 | 340.92
| Coloc. Caballete | 0.2032 | u | 56.94 | 11.5702
| TECHO TEJA CURVA BARRO Y TIJERILLA EN PINO: |  |  | m2 | 2542.7519
| Madera tijerilla + 25% desp. | 2.9058 | pt | 53.11 | 154.327
| Correas, .948 piezas 2"x4"x10' + 25% desp., pino am. bruto. | 7.9 | pt | 53.11 | 419.569
| Tejas 16" venezolanas (.18 y .13x.40 m.) + 25% desp. | 34.8409 | u | 21.71 | 756.3959
| Transporte tejas de barro (camión con 5,000 unid.) | 34.8409 | u | 2.37 | 82.5729
| Caballete de teja. | 0.2032 | u | 100.01 | 20.322
| Alambre #18 (0.5 lb. / m2) | 0.5 | lb | 40.38 | 20.19
| Clavos corrientes (5 lb. / 100 p2) | 0.5431 | lb | 27.69 | 15.0384
| Mano de obra madera | 10.863 | pt | 66.45 | 721.8464
| Coloc. de tejas | 1 | m2 | 340.92 | 340.92
| Coloc. Caballete | 0.2032 | u | 56.94 | 11.5702
| TECHO ZINC CAL. 26 Y TIJERILLA EN PINO: |  |  | m2 | 1774.0912
| Madera tijerilla + 25% desp. | 2.9058 | pt | 53.11 | 154.327
| Correas, .677 piezas 2"x4"x10' + 25% desp., pino am. Bruto | 5.6417 | pt | 53.11 | 299.6307
| Planchas de ZINC ACANALADO cal. 26, de 3'x6' + 25% desp. | 1.05 | u | 620.21 | 651.2205
| Caballete de zinc de 3', cal. 29 | 0.1354 | m | 122 | 16.5188
| Clavos corrientes (5 lb. / 100 p2) | 0.43 | lb | 27.69 | 11.9067
| Clavos de zinc + 5% desp. | 0.14 | lb | 49.14 | 6.8796
| Mano de obra madera | 8.5475 | pt | 66.45 | 567.9814
| Coloc. láminas de zinc | 1.33 | u | 43.8 | 58.254
| Coloc. caballete de zinc | 0.1354 | u | 54.45 | 7.3725
TECHOS (TERMINACION)
| FINO TECHO BERMUDA: |  |  | m2 | 1125.0744
| Fino inclinado para preparar superficie | 1 | m2 | 356.47 | 356.47
| Mortero 1:3 + 5% desp., 4.5 cm. espesor | 0.0473 | m3 | 4340.96 | 205.3274
| Reglas (1 de 1"x4"x10' / 10 usos) | 0.3333 | pt | 210.41 | 70.1297
| Subida materiales | 0.0473 | m3 | 802.48 | 37.9573
| Mano de obra Bermuda, sin los cantos | 1 | m2 | 283.35 | 283.35
| Cantos cada 0.40 m. | 3 | m | 57.28 | 171.84
| FINO TECHO INCLINADO: |  |  | m2 | 356.4741
| Mortero 1:3 + 5% desp., 4 cm. espesor | 0.042 | m3 | 4340.96 | 182.3203
| Reglas (1 de 1"x4"x10' / 10 usos) | 0.3333 | pt | 210.41 | 70.1297
| Subida materiales | 0.042 | m3 | 802.48 | 33.7042
| Mano de obra | 1 | m2 | 70.32 | 70.32
| FINO TECHO PLANO: |  |  | m2 | 508.4364
| Mortero 1:3 + 5% desp. (6 cm. espesor promedio). | 0.063 | m3 | 4340.96 | 273.4805
| Reglas (1 de 1"x4"x10' / 10 usos) | 0.3333 | pt | 210.41 | 70.1297
| Subida materiales | 0.063 | m3 | 802.48 | 50.5562
| Mano de obra | 1 | m2 | 114.27 | 114.27
| ZABALETA DE TECHO: |  |  | m | 114.9461
| Mortero 1:3. | 0.0105 | m3 | 4340.96 | 45.5801
| Subida materiales | 0.0105 | m3 | 802.48 | 8.426
| Mano de obra | 1 | m | 60.94 | 60.94
VENTANAS DE ALUMINIO
| VENTANA SALOM. ALUM. NAT. Y VIDRIO CLARO, MANIG. AA: | p2 | 537 | m2 | 5778.1413
| Ventana | 1 | m2 | 4873.16 | 4873.16
| Operador de manigueta | 2.0833 | u | 137.23 | 285.8913
| Transporte + Instalación (12.00%) |  |  | 0.12 | 619.09
| VENTANA SALOM. ALUMINIO BCO., MANIG. AA: | p2 | 479.03 | m2 | 5154.4113
| Ventana | 1 | u | 4316.26 | 4316.26
| Operador de manigueta | 2.0833 | u | 137.23 | 285.8913
| Transporte + Instalación (12.00%) |  |  | 0.12 | 552.26
| VENTANA SALOM. ALUMINIO BRONCE, MANIG. AA: | p2 | 505.21 | m2 | 5436.0513
| Ventana | 1 | u | 4567.73 | 4567.73
| Operador de manigueta | 2.0833 | u | 137.23 | 285.8913
| Transporte + Instalación (12.00%) |  |  | 0.12 | 582.43
| VENTANA SALOM. ALUM. Y VIDRIO, TODO BRONCE,MANIG. AA: | p2 | 495.53 | m2 | 5331.8913
| Ventana | 1 | u | 4474.73 | 4474.73
| Operador de manigueta | 2.0833 | u | 137.23 | 285.8913
| Transporte + Instalación (12.00%) |  |  | 0.12 | 571.27
| VENTANA SALOM. ALUM. NAT. Y VIDRIO CLARO, PALANCA: | p2 | 394 | m2 | 4239.3937
| Ventana | 1 | u | 3706.55 | 3706.55
| Operador de palanca | 2.0833 | u | 37.74 | 78.6237
| Transporte + Instalación (12.00%) |  |  | 0.12 | 454.22
| VENTANA SALOM. ALUMINIO BCO., PALANCA: | p2 | 458.36 | m2 | 4931.9237
| Ventana | 1 | u | 4324.88 | 4324.88
| Operador de palanca | 2.0833 | u | 37.74 | 78.6237
| Transporte + Instalación (12.00%) |  |  | 0.12 | 528.42
| VENTANA SALOM. ALUM. NAT., VIDRIO BRONCE, PALANCA: | p2 | 338.6 | m2 | 3643.3037
| Ventana | 1 | u | 3174.33 | 3174.33
| Operador de palanca | 2.0833 | u | 37.74 | 78.6237
| Transporte + Instalación (12.00%) |  |  | 0.12 | 390.35

## LISTADO DE CANTIDADES
2024-04-22
Part. | Descripción | Cantidad | Und. | Precio | Valor | Total
REGISTRO INMOBILIARIO SEDE CENTRAL
1 | TRABAJOS PREVIOS |  |  |  |  | 0
1.01 | Demolición de porcelanato en la entrada de empleados. | 13.35 | M2
2 | PISOS |  |  |  |  | 0
2.01 | Suministro y colocación de porcelanato gris claro de Piso 0.30x0.60m importado europeo de alto transito para exterior similar al existente. Incluyen herramientas y todos los materiales necesarios para la instalación. | 13.35 | M2
2.02 | Suministro y colocación de Zocalo porcelanato gris claro 0.08x0.6 m importado europeo de alto transito para exterior. Incluyen herramientas y todos los materiales necesarios para la instalación. | 16.31 | Ml
2.03 | Suministro y colocación de grava 5/8 color blanco similar al existente en el area de jardin y todos los materiales necesarios para la colocación. | 1 | M3
3 | TECHOS |  |  |  |  | 0
3.01 | Suministro e instalación de Cupula circular con perfileria de aluminio pintada de negro y acrilico bronce termoformado seccionada en 4 (domos de 2.10 mt de diametro). | 7 | UD
4 | HIERRO |  |  |  |  | 0
4.01 | Suministro e instalación de rejillas de hierro con angular de 2´´x2´´ negro en todo el borde y angular de 2 ´´ con separacion de 1 ´´ similiar al existente (3 rejillas de 1.10 x0.30: 4 de 1.00 x 0.30 y 2 de 0.95x0.20)mts, ( incluye el desmonte de rejillas existente limpieza, resane y readecuacion del area para la colocacion de las nuevas reijllas contemplar un angular de 2´´x2´´ como base para soportar la rejilla de arriba). | 9 | UD
5 | PINTURA |  |  |  |  | 0
5.01 | Suministro y colocación de pintura blanco tráfico para el paso de cebra. | 11.124 | M2
5.02 | Suministro y colocacion de pintura negra tráfico para la escalera del lado de empleados. | 58.6065 | M2
6 | SEÑALETICA |  |  |  |  | 0
6.01 | Sumnistro e instalación de monolito informativo para exterior en metal galvanizado con vinyl impreso full color en ambas caras (1.80m x 0.80 m incluyendo base 0.80x0.30m)(incluye contrapeso para estabilidad, diseño grafico y esctrutural). | 2 | UD
| SUB-TOTAL COSTOS DIRECTOS |  |  |  |  | 0
COSTOS INDIRECTOS
| Dirección Técnica y Responsabilidad |  |  | 10% | 0
| Gastos Administrativos |  |  | 3% | 0
| Transporte |  |  | 3% | 0
| SUB-TOTAL INDIRECTOS PARA ITBIS (1) |  |  |  |  | 0
| SUB-TOTAL A GRABAR |  |  |  |  | 0
| BASE IMPONIBLE DE IMPUESTOS |  |  | 10% |  | 0
| Seguro Social y Contra Accidentes |  |  | 4.5% | 0
| CODIA |  |  | 0.1% | 0
| Ley de pensión y jubilación obreros de la construcción |  |  | 1% | 0
| ITBIS (18% del 10% del TOTAL, NORMA 07-2007) |  |  | 18% | 0
| Equipos de salud e higiene |  |  | 1% | 0
| Equipos de seguridad y protección personal |  |  | 2% | 0
| SUB-TOTAL INDIRECTOS NO PAGAN ITBIS (2) |  |  |  |  | 0
| TOTAL GASTOS INDIRECTOS (1+2) |  |  |  |  | 0
| Imprevistos |  |  | 5% |  | 0
| TOTAL GENERAL |  |  |  |  | 0
Elaborado por:
____________________________
Ing. Jose Luis
Supervisor de obras
Revisado y aprobado por:
___________________________
Arq. Rafaelina Durán
Enc. de Proyectos
de infraestructura.
PRESUPUESTO ADECUACIÓN PLAZOLETA DEL REGISTRO INMOBILIARIO SEDE CENTRAL

## Adicionales (hidden)
#REF! | Suministro e instalacion de salidas de aire cuadradas de 17 x 17 pulgadas | 16 | UND |  |  |  |  | 0
#REF! | Suministro e instalación de rejilla lineal de retorno de 62 x 8 pulgada | 6 | UND |  |  |  |  | 0
#REF! | suministro e instalación de difusor cuadrada de 32 x 10 pulgada | 1 | UND |  |  |  |  | 0
#REF! | Suministro e instalación de brazo hidraulico puerta de madera | 5 | UND |  |  |  |  | 0
#REF! | Suministro e Instalacion de refuerzo de madera en shetrrock de 1 x 0.60 metro para soportar la base del monitor en el cuarto de data | 1 | UND |  |  |  |  | 0
#REF! | Suministro e Instalacion de refuerzo de madera en shetrrock de 1 x 0.60 metro para soportar la base de las televicion de la sala de espera y salon de reuniones | 4 | UND |  |  |  |  | 0
#REF! | Suministro e Instalacion de refuerzo en shetrrock en el area de archivo para soportar los anaqueles de 9.85 metro lineal por 0.20 metro de ancho | 1 | UND |  |  |  |  | 0
#REF! | Suministro e instalación de cerraduras electromagnética. 1. Cerradura electromagnética con 1,200 libras de presión (mínimo). 2. Cantidad de cerraduras de acuerdo a la cantidad y tipo de puertas (simPles o doble hojas). 3. Inclusión de herrajes de montura de acuerdo al tipo de puertas donde se vayan a montar (doble hoja o sencilla). | 1 | PA |  |  |  |  | 0
#REF! | Desmonte y reinstalacion de plafon comercial area Pasillo y Kitchenette (cambio realizado para centralizar luces) | 23 | M2 | 204.72 | 6614.5032 |  |  | 4708.56
#REF! | Anulacion de tomacorriente del area de recepcion | 1 | UND |  |  |  |  | 0
#REF! | refuerzo de madera detrás del acm para soporte de los monitores de la entrada 2.72 metro lineal por 0.10 metro | 1 | UND |  |  |  |  | 0
#REF! | Estructura que se hizo provicional para poder sostener el techo del counter antes de su fijacion de 4.50 x 5 metro | 1 | PA |  |  |  |  | 0
#REF! | Estructura que se fijo en la pared de afuera de la recepcion que iba en plafon y luego se cambio a shetrrock 12 metro lineal | 1 | PA |  |  |  |  | 0
#REF! | Suministro e instalacion de tramos en el cuarto de limpieza para guardar los materiales | 1 | PA |  |  |  |  | 0
#REF! | Reubicacion de boton central para liberar el acceso de las puertas | 1 | PA |  |  |  |  | 0
| movimiento de jamba en puerta del salon de reuniones para ubicar mejor el boton para abrir la puerta con el acceso | 1 | PA |  |  |  |  | 0
#REF! | Suministro e instalacion de puerta doble hoja en roble con su jamba (para cuarto electrico) | 1 | PA | #REF! |  |  |  | #REF!
#REF! | Suministro e instalación de muro frontal en estructura metalica para soporte de fachada principal | 1 | PA | #REF! |  |  |  | #REF!
#REF! | Bote de escombros producto de demoliciones | 1 | PA | 3500 |  |  |  | 3500
#REF! | Suministro de 2 lectores de tarjeta de acceso. 1. Proximidad de rango estándar para interior y exterior. 2. Cubierta hermética. 3. Sonido al recibir señal de tarjeta. 4. Color de lectora Negro o Gris Oscuro. 5. Estatus de iluminación de color, indicador de cambio de color al leer y dar acceso con tarjeta. | 2 | UND | 8474.95 |  |  |  | 16949.9
#REF! | Suministro de 2 botones de egreso. 1. Tipo no touch (no tocar). 2. Calidad Industrial. 3. Grado de Protección IP 55 o superior. 4. Led indicador de lectura Aro iluminado (luz roja cuando está cerrada, Verde o Azul cuando se activa la salida o viceversa). | 2 | UND | 1249.97 |  |  |  | 2499.94
#REF! | Mano de obra de instalación de ups | 1 | PA | 20089.29 |  |  |  | 20089.29
#REF! | Servicion de instalación una (1) tirada de fibra optica | 1 | PA | 177000 |  |  |  | 177000
#REF! | Salon de reuniones y comparecencia | 1 | und | 115.05 |  |  |  | 115.05
#REF! | Extintor ( intrucciones de uso) | 1 | und | 115.05 |  |  |  | 115.05
#REF! | Suministro e instalación de tubería de enlace EMT ø2" para alimentacion de fibra optica | 34.39 | ML | #REF! |  |  |  | #REF!
#REF! | Suministro e instalacion de manifold debajo de lavamanos | 1 | UD | #REF! |  |  |  | #REF!
4.08 | Suministro e instalación de división flotante de vidrio laminado esp. 3/8", para el Oficial de Registro una altura de 2,65m, bordes canteados y con marco en perfilería de aluminio color gris mate resistente al oxido P-40 con, incluye Frost, materiales, equipo, herramientas y todo lo necesario para la instalación. (ver Planos para más detalles) | #REF! | P2 | 1256.93 |  | #REF! |  | #REF!
11.03 | Suministro y aplicación de Suministro y aplicación de pintura blanca 00 en techo y fascias, incluye transporte, materiales, equipo, herramientas y todo lo necesario para realizar esta actividad. | #REF! | M2 | 169.83 |  | #REF! |  | #REF!
#REF! | Suministro y instalación de Extractor en linea 512 CFM de techo, incluye toda la ducteria para ambos baños y la ducteria para conectar el extractor de la cocina, herramientas y equipos sanitarios y todos los materiales necesarios para la instalación. | 1 | PA | 80165.4372 |  |  |  | 80165.4372
#REF! | Suministro y Colocación de Muros ACM Color flash silver 1.22mx4.88mX0.03 mm. Incluye: Perfiles aluminios en juntas, planchas MDF hidrófugo, rolado en curvatura. | #REF! | M2 | 12052.51 |  |  |  | #REF!
6.2 | Suministro e instalación de tira LED, 4000K, 12V, 5 Ml. Esto incluye acesorios, herramientas, materiales, equipo y todo lo necesario para realizar esta actividad. Detalles en los Planos eléctricos enviados. | 6 | UD | 6361.17 | 38167.02 | 100% | 6 | 38167.02
| #REF! | Suministro e instalacion de BY-PASS para conectar el ups | 1 | UD | 27769.4 |  |  |  | 27769.4
|  | Desmonte de estructura de techo en salon de reuniones (2 veces, cambio realizado para centralizar luces) | 12.97 | M2 | 404.72 |  |  |  | 5249.2184

## Nuenergy Activos (hidden)
2023-10-30
CUBICACION NO. 1
Part. | Descripción | Cantidad | Und. | Precio | Valor | Total | Final
[7 empty] | % Avance | Cantidad | Valor
| ACTIVOS FIJOS OFICINA DE SERVICIOS DEL DISTRITO NACIONAL |  |  |  |  | 25428.58
6.31 | Suministro e instalación de un Rack de Comunicaciones de 24" de 12U sujetado a la pared con torinillos cabeza hexagonal con tarugos de Plomo de 5/8"x2", esto incluye herramientas, materiales, equipo y todo lo necesario para realizar esta actividad. | 1 | un | 25428.58 | 25428.58 |  | 100% | 1 | 25428.58
0
8 | KITCHENETTE |  |  | 0 |  | 12716.71 |  |  | 12716.71
8.05 | Suministro e instalación de Instalacion de Extractor de aire de 150 cfm, herramientas, equipos y materiales necesarios para su instalación. | 1 | UD | 12716.71 | 12716.71 |  | 100% | 1 | 12716.71
0
9 | CCTV, CONTROL DE ACCESO |  |  | 0 |  | 631604.83 |  |  | 631604.83
| CAMARAS DE SEGURIDAD |  |  | 0
9.01 | Suministro e instalación de cámaras de seguridad tipo DOMO 1. Mínimo 4 megapíxeles o superior. 2. Funcionamiento diurno/nocturno automático. 3. Índice de protección IP52 o superior. 4. Equipo resistente a impactos. 5. Iluminador IR integrado que pueda iluminar un área de 15 metros o superior de distancia, en condiciones de ausencia de luz. 6. Capacidad de enviar dos o más flujos de video simultáneamente; cada video debe ser capaz de ser configurado individualmente (resolución, calidad, tasa de transmisión). 7. Capacidad de transmisión de video en 720p a 30FPS. 8. Mínimo una interface de entrada y una de salida. 9. PowerOver Ethernet (PoE). 10. Debe soportar barrido progresivo tipo CMOS o equivalente. 11. Capacidad de Rango AmPlio Dinámico. 12. Protocolos: IPv4/v6, ARP, DHCP, DNS, FTP, HTTP, HTTPS, RTCP, RTP, SMTP, TCP/IP. incluye todos los materiales y herramientas necesarias para la instalación. | 9 | UD | 5694.89 | 51254.01 |  | 100% | 9 | 51254.01
9.02 | Suministro e instalación de grabadora NVR con capacidad para conectar hasta 16 cámaras IP, grabación con resolución mínima de 4 MP, salida de vídeo HDMI hasta 4k (3840x2160) de resolución, salidas independientes HDMI y VGA, 16 interfaces de red PoE independientes, función de detección de VCA compatible, búsqueda inteligente del área seleccionada en el vídeo, reproducción inteligente para mejorar la eficiencia de reproducción, capacidad de almacenamiento, de acuerdo a la cantidad de cámaras, resolución de los videos y tiempos de retención, capacidad para almacenar 45 días de todas las cámaras. | 1 | UD | 87832.25 | 87832.25 |  | 100% | 1 | 87832.25
9.03 | Suministro e instalación de Decodificador de video de hasta 12 MP y 16 canales. 1. Hasta 4K (3840 × 2160 @ 30Hz). 2. Debe soportar 16 cámaras simultáneas. 3. Decodificación de 16 canales a una resolución mínima de 4 MP. 4. Integrable con Software VMS. 5. Tres niveles de codificación: línea de base, principal y de alto perfil. 6. Compresión de aUDio G.722, G711A, G726, G711U, MPEG2-L2 y AAC. 7. Dos modos de decodificación: decodificación activa y decodificación pasiva. 8. Salida de decodificación de archivos de video remotos. 9. Wifi para habilitar a través del navegador web o el software del cliente. 10. Resolución de grabación: 2MP/ 3MP/ 4MP/ 5MP/ 8MP o superior. 11. Protocolos: TCP/IP, HTTP, HTTPS, DHCP, DNS, DDNS, RTP, RTSP, PPPoE, SMTP, NTP. 12. Salida de vídeo y aUDio. 13. Capacidad de almacenamiento, de acuerdo a la cantidad de cámaras, resolución de los videos y tiempos de retención. 14. Capacidad para almacenar 45 días de todas las cámaras. 15. Resolución mínima de grabado de videos almacenados 720p a 30FPS. 16. Formato de decodificación: H.265/H.265+/H.264/H.264+/MPEG4. 17. Redundancia de almacenamiento (alta disponibilidad de los videos y respaldo en la nube de acuerdo a la capacidad de almacenamiento requerida). 18. Interfaz de red: RJ-45 10/100/1000 Mbps autoadaptable. | 1 | UD | 238417.92 | 238417.92 |  | 100% | 1 | 238417.92
9.05 | Suministro e instalación de PC para visualización de las cámaras. 1. Sistema: Intel Core i5-11400F 2.6GHz 6-Core o superior. 2. Memoria RAM 32GB DDR4 o superior. 3. Disco de almacenamiento 1TB PCI-E NVMe SSD. 4. Sistema Operativo Windows 11 Pro original de 64 bits y licenciamiento. 5. Gráficos: Tarjeta de video AMD Radeon RX 6700 XT de 12 GB ¦ 1 HDMI ¦ 2 DisPlayPort. 6. Conectividad: 6 x USB 3.1, 2 x USB 2.0, 1 x RJ-45 Ethernet 10/100/1000, 802.11AC Wi-Fi. 7. Teclado y mouse. 8. Monitor de 24” pulgadas. | 1 | UD | 254100.65 | 254100.65 |  | 100% | 1 | 254100.65
0
10 | AIRE ACONDICIONADO |  |  | 0 |  | 581966.48 |  |  | 581966.48
10.01 | Suministro e instalación de unidad manejadora de agua helada de 10 toneladas de capacidad (35 kw), 4000 CFM, 24 GPM, 1200 FPM, motor 460V, 3F, 60 Hz . Incluye transporte, materiales, equipo, herramientas y base estructura metalica, instalacion electrica y todo lo necesario para realizar esta actividad. | 1 | UD | 581966.48 | 581966.48 |  | 100% | 1 | 581966.48
0
0
12 | CONTRAINCENDIOS |  |  | 0 |  | 128383.12 |  |  | 128383.12
12.06 | Panel contraincendios de 8 zonas, soporte para mas de 40 dispositivos Reloj en tiempo real, registro de hasta 254 eventos, descriptores de zonas personalizadas, comunicación bidireccional, Certificaciones : UL, FM, CSFM, teclado alfanumerico de 16 teclas | 1 | Unidad | 32669.87 | 32669.87 |  | 100% | 1 | 32669.87
12.08 | Extintores tipo ABC de 10 lbs | 3 | Unidad | 5705.39 | 17116.17 |  | 100% | 3 | 17116.17
12.08 | Extintores automatico de agente limpio con sPlinker y detector de humo fotoelectrico de 6ks de hexafluoropropano (HFC-236-fa o similar ) | 2 | Unidad | 39298.54 | 78597.08 |  | 100% | 2 | 78597.08
0
17 | ADICIONALES |  |  | 0 |  | 80165.4372 |  |  | 80165.44
17.01 | Suministro y instalación de Extractor en linea 512 CFM de techo, incluyen herramientas y equipos sanitarios y todos los materiales necesarios para la instalación. | 1 | PA | 80165.4372 |  |  |  |  | 80165.4372
|  |  |  | SUB TOTAL |  | 1460265.1572
Note on H8: Jose Luis Rosario Arias: sujeto a cambio según decida en contratista si quiere un primer pago de 70 % mas el 30% al fina
OFICINA DE SERVICIOS DEL DISTRITO NACIONAL
ACTIVOS FIJOS.
Revisado y aprobado por:
___________________________
Arq. Rafaelina Durán
Encargada del Proyectos de Infraestructura
Revisado y aprobado por:
___________________________
Ing. Carlos Minyety
Gerente de Infraestructura

## VOL (2) (hidden)
PROYECTO SAMBIL
Part. | Descripción | Unidad | Cantidad | Largo |  | Altura | Vol | Comentario
1 | ACM | M2
| muro este |  | 1 | 2.879 |  | 4.23 | 12.1782
| muro oeste |  | 1 | 2.963 |  | 4.23 | 12.5335
|  |  | 2 | 2.62 |  | 0.64 | 3.3536
|  |  | 2 | 0.924 |  | 0.64 | 1.1827
| columnita |  | 2 | 0.21 |  | 4.23 | 1.7766
| frente |  | 2 | 7.5 |  | 1 | 15
46.02
Part. | completivo de area de piso | Unidad | Cantidad | Largo |  | Altura | Vol | Comentario
1 |  | M3
| muro este |  | 0.15 | 20.8 |  | 0.28 | 0.8736
0.87
Part. | demolicion de baños | Unidad | Cantidad | Largo |  | Altura | Vol | Comentario
1 |  | M3
| baño |  | 1.92 | 3.7 |  | 0.16 | 1.1366
| cocina |  | 2.25 | 3.76 |  | 0.05 | 0.423
1.56
Part. | colocacion de ceramica baños y cocina | Unidad | Cantidad | Largo |  | Altura | Vol | Comentario
1 |  | M2
| baño |  | 1.92 | 3.7 |  |  | 7.104
| cocina |  | 2.25 | 3.76 |  |  | 8.46
15.56
Part. | colocacion de ceramica baños y cocina | Unidad | Cantidad | Largo |  | Altura | Vol | Comentario
1 |  | ML
baño 1
| lado izquierdo |  | 1.6 |  |  |  | 1.6
| lado derecho |  | 1.6 |  |  |  | 1.6
| frente |  | 1.45 |  |  |  | 1.45
| lateral |  | 0.65 |  |  |  | 0.65
baño 2
| lado izquierdo |  | 1.6 |  |  |  | 1.6
| lado derecho |  | 1.6 |  |  |  | 1.6
| frente |  | 1.3 |  |  |  | 1.3
| lateral |  | 0.5 |  |  |  | 0.5
vertedero
| lado izquierdo |  | 1.6 |  |  |  | 1.6
| lado derecho |  | 1.6 |  |  |  | 1.6
| lateral |  | 0.8 |  |  |  | 0.8
cocina
|  |  | 2.25 |  |  |  | 2.25
|  |  | 2.25 |  |  |  | 2.25
|  |  | 3.45 |  |  |  | 3.45
|  |  | 2.66 |  |  |  | 2.66
10.61
| Cerramiento temporal en sheetrock bajo alineamientos de la Plaza, durante la remodelación, que comprenderá todo el frente del local. |  | 4.08 | 7.5 |  |  | 30.6
| Bajante impreso en vinil full color con letrero de proxima apertura de Oficina |  | 4.2 | 7.5 |  |  | 31.5
| Suministro e instalación de muros de dens-glass de 10 cm de espesor a 1 caras a una altura de 3.16 m, incluye parales y durmientes con resistencia mínima calibre 22 (los parales estarán separados mínimo a 0,40 m), cinta, masilla, tornillos fulminante, clavos, madera si se requiere, lija y todo lo necesario para su buen funcionamiento. (ver Planos para más detalles) | [7 empty] | Suministro e instalación de muros de dens-glass de 10 cm de espesor a 2 caras a una altura de 3.16 m, incluye parales y durmientes con resistencia mínima calibre 22 (los parales estarán separados mínimo a 0,40 m), cinta, masilla, tornillos fulminante, clavos, madera si se requiere, lija y todo lo necesario para su buen funcionamiento. (ver Planos para más detalles)
| Baño 1 |  | Ancho | Altura | M2 |  |  |  | Baño 1 | Ancho | Altura | M2
|  | 3 | 1.35 | 2.8 | 11.34
|  | 2 | 1.6 | 2.8 | 8.96
| puerta | 2 | 0.8 | -2.1 | -3.36
| cuarto de limpieza | 3 | 0.8 | 2.8 | 6.72
|  | 2 | 1.6 | 2.8 | 8.96
|  | 2 | 0.8 | -2.1 | -3.36
| baño 2 | 3 | 1.3 | 2.8 | 10.92
|  | 2 | 1.6 | 2.8 | 8.96
|  | 1 | 0.15 | 2.8 | 0.42
| puerta | 2 | 0.8 | -2.1 | -3.36
| cocina | 1 | 1.85 | 3.16 | 5.846
52.046
Suministro e instalación de muros de sheetrock de 10 cm de espesor a 2 caras a una altura de 3.16 m, incluye parales y durmientes con resistencia mínima calibre 22 (los parales estarán separados mínimo a 0,50 cm), cinta, masilla, tornillos fulminante, clavos, madera si se requiere, lija y todo lo necesario para su buen funcionamiento. (ver Planos para más detalles)
|  | Cant | ancho | Altura | M2
| cuarto electrico | 1 | 1.31 | 3.16 | 4.1396
| puerta | 1 | 1.31 | -2.1 | -2.751
| cuarto de data | 2 | 2.25 | 3.16 | 14.22
|  | 1 | 1.26 | 3.16 | 3.9816
| puerta | 1 | 1 | -2.1 | -2.1
| cocina | 1 | 3.76 | 3.16 | 11.8816
| puerta | 1 | 1 | -2.1 | -2.1
| archivo | 1 | 3.61 | 3.16 | 11.4076
|  | 1 | 7.63 | 3.16 | 24.1108
| puerta | 1 | 1.2 | -2.1 | -2.52
| muro completivo de puerta | 1 | 0.35 | 3.16 | 1.106
| puerta recepcion | 1 | 1.1 | 3.16 | 3.476
|  | 1 | 0.6 | 3.16 | 1.896
| puerta | 1 | 1 | -2.1 | -2.1
| frente del letrero | 1 | 7.3 | 1 | 7.3
71.9482
Suministro e instalación de muros de sheetrock de 10 cm de espesor a 2 caras a una altura de 3.16 m y otra parte a 0.51 m, debe tener un aislante acústico que garantice al 100% el no ruido en las diferentes áreas de trabajo, incluye parales y durmientes con resistencia mínima calibre 22 (los parales estarán separados mínimo a 0,40 cm), cinta, masilla, tornillos fulminante, clavos, madera si se requiere, lija y todo lo necesario para su buen funcionamiento. (ver Planos para más detalles)
| salon de reuniones | Cant | Ancho | Altura | M2
|  | 1 | 3.5 | 3.16 | 11.06
|  | 1 | 4.5 | 3.16 | 14.22
|  | 1 | 3.1 | 3.16 | 9.796
|  | 1 | 3.9 | 3.16 | 12.324
| puerta | 1 | 1 | -2.1 | -2.1
| cristal fijo | 1 | 3.9 | -2.5 | -9.75
35.55
Suministro e instalación de muros de sheetrock de 10 cm de espesor a 1 caras a una altura de 3.16 m y otra parte a 0.51 m, debe tener un aislante acústico que garantice al 100% el no ruido en las diferentes áreas de trabajo, incluye parales y durmientes con resistencia mínima calibre 22 (los parales estarán separados mínimo a 0,40 cm), cinta, masilla, tornillos fulminante, clavos, madera si se requiere, lija y todo lo necesario para su buen funcionamiento. (ver Planos para más detalles)
| salon de reuniones | Cant | Ancho | Altura | M2
|  | 1 | 4.025 | 3.16 | 12.719
|  | 1 | 2.92 | 3.16 | 9.2272
| puerta | 1 | 1 | -2.1 | -2.1
19.8462
Suministro e instalación de muros de sheetrock de 10 cm de espesor a 1 caras a una altura de 3.16 m, incluye parales y durmientes con resistencia mínima calibre 22 (los parales estarán separados mínimo a 0,50 cm), cinta, masilla, tornillos fulminante, clavos, madera si se requiere, lija y todo lo necesario para su buen funcionamiento. (ver Planos para más detalles)
|  | Cant | ancho | Altura | M2
| frente izquierdo | 1 | 5.63 | 2.93 | 16.4959
| frente derecho | 1 | 5.66 | 2.93 | 16.5838
| muro curvo izquierdo | 1 | 2.721 | 4.18 | 11.3738
| muro curvo derecho | 1 | 2.553 | 4.18 | 10.6715
55.125
Suministro e instalación de Plafón mineral pebbled biselado de 2´x2´ , acustico, espesor de 15,8 mm (0,6 in), incluye crosstee de 2 y 4, maintee, angular, tiro tipo L, fulminante, clavos, alambre, materiales, equipo, herramientas y todo lo necesario para la instalación. (ver Planos para más detalles)
|  | Cant | Ancho | Largo | M2
| pasillo cuarto electrico | 1 | 1.31 | 3.8 | 4.978
| cuarto de data | 1 | 1.26 | 2.25 | 2.835
| pasillo frente de la cocina | 1 | 1.44 | 3.76 | 5.4144
| cocina | 1 | 2.25 | 3.66 | 8.235
| pasillo frente al archivo | 1 | 1.56 | 8.97 | 13.9932
| archivo | 1 | 3.61 | 4.5 | 16.245
| archivo 2 | 1 | 2.64 | 3.01 | 7.9464
| salon de reuniones | 1 | 4.5 | 2.92 | 13.14
| oficial de registro | 1 | 2.83 | 3.9 | 11.037
| cuarto de limpieza | 1 | 0.8 | 1.6 | 1.28
85.104
Suministro e instalación de revestimiento en panel tipo PVC con estilo de madera laminada , incluye y todo los materiales, herramientas y equipo necesario para la estabilidad óptima del revestimiento ( area de recepcion y Lobby )
| recepcion | Cant | Ancho | Largo | M2
|  | 1 | 3.25 | 5.33 | 17.3225
| lobby |  | 18.14 | 0.7 | 12.698
30.0205
Suministro e instalación de falso techo en Sheetrock anclado a la losa preferiblemente con cuelgues y pieza de suspensión, las separaciones máximas de los perfiles serán de 0,60 m., incluye perfiles, transversales, cinta, masilla, tornillos fulminante, clavos, madera si se requiere, lija y todo lo necesario para su buen funcionamiento ( lobby, recepcion y baños)
|  | Cant | Ancho | Largo | M2
|  | 2 | 8.14 | 7.65 | 124.542
| pasillo derecho | 1 | 1.82 | 5.94 | 10.8108
| pasillo izquierdo | 1 | 1.83 | 5.93 | 10.8519
|  |  |  | facia | -7.44
138.7647
Suministro e instalación de Piso Vinil Pvc Laminado Warm Oak. Incluye herramientas, materiales, equipo y todo lo necesario para realizar esta actividad.
| pasillo cuarto electrico | 1 | 1.31 | 3.8 | 4.978
| cuarto de data | 1 | 1.26 | 2.25 | 2.835
| pasillo frente de la cocina | 1 | 1.44 | 3.76 | 5.4144
| cocina | 1 | 2.25 | 3.66 | 8.235
| pasillo frente al archivo | 1 | 1.56 | 8.97 | 13.9932
| archivo | 1 | 3.61 | 4.5 | 16.245
| archivo 2 | 1 | 2.64 | 3.01 | 7.9464
| salon de reuniones | 1 | 4.5 | 2.92 | 13.14
| oficial de registro | 1 | 2.83 | 3.9 | 11.037
| pasillo derecho | 1 | 1.82 | 5.94 | 10.8108
| pasillo izquierdo | 1 | 1.83 | 5.93 | 10.8519
| recepcion | 1 | 3.26 | 5.33 | 17.3758
| lobby |  |  |  | 60.27
183.1325
Suministro e instalación de fascia en Sheetrock, incluye parales, durmientes, esquineros, fulminantes, masilla, clavo, alambre, tornillos, cinta, lija, madera si se requiere y todo lo necesario para su buen funcionamiento. (ver Planos para más detalles)
|  | Cant | ML |  | ML
| recepcion | 4 | 15.41 |  | 61.64
| entrada principal | 1 | 18.14 |  | 18.14
79.78
Suministro e instalación de Zocalo en moldura pvc color similar al piso. Incluye herramientas, materiales, equipo y todo lo necesario para realizar esta actividad.
| cocina | 11.27
| cuarto data | 6.02
| cuarto electrico | 3.71
| salon de reuniones | 12.44
| archivo | 20.96
| oficial de registro | 8.07
| pasillo | 32.357
94.827
Part. | Revestimiento de ceramica baños y cocina | Unidad | Cantidad | Largo |  | Altura | Vol
1 |  | M2
baño 1
| lado izquierdo |  | 1.6 | 2.66 |  |  | 4.256
| lado derecho |  | 1.6 | 2.66 |  |  | 4.256
| frente |  | 1.35 | 2.66 |  |  | 3.591
| lateral |  | 1.35 | 2.66 |  |  | 3.591
| puerta |  | 0.8 | -2.1 |  |  | -1.68
| baño 2 | [5 empty] | 0
| lado izquierdo |  | 1.6 | 2.66 |  |  | 4.256
| lado derecho |  | 1.6 | 2.66 |  |  | 4.256
| frente |  | 1.3 | 2.66 |  |  | 3.458
| lateral |  | 1.3 | 2.66 |  |  | 3.458
| puerta |  | 0.8 | -2.1 |  |  | -1.68
| vertedero | [5 empty] | 0
| lado izquierdo |  | 1.6 | 2.66 |  |  | 4.256
| lado derecho |  | 1.6 | 2.66 |  |  | 4.256
| lateral | 2 | 0.8 | 2.66 |  |  | 4.256
| puerta |  | 0.8 | -2.1 |  |  | -1.68
cocina
38.85
| Suministro e instalación de revestimiento en panel tipo PVC con estilo de madera laminada , incluye y todo los materiales, herramientas y equipo necesario para la estabilidad óptima del revestimiento | alto | largo | m2
| 2 | 1.25 | 5.53 | 13.825
| Suministro e instalación de fachada de vidrio temPlado de 3/8" transparente , flotante, solo con perfilería inferior y superior en aluminio anodizado, color Plateado, de 7.56 m x 3.25m ( Incluyes paños fijos de 2.50m de altura y tramson superior de 0.74 m de altura), no incluye puerta automática de doble hoja (hueco de 2*2.50m). | altura | ancho | m2
|  | 3.25 | 7.3 | 23.725
| puerta | 2 | -2.5 | -5
18.725
|  | pi2 | 10.76 | 201.481
| Suministro e instalación de división flotante de vidrio laminado esp. 3/8", para el Oficial de Registro una altura de 2,65m, bordes canteados y con marco en perfilería de aluminio color gris mate resistente al oxido P-40 con, incluye Frost, materiales, equipo, herramientas y todo lo necesario para la instalación. (ver Planos para más detalles) | altura | ancho | m2
|  | 2.65 | 3.9 | 10.335
| puerta abatible | 1 | -2.1 | -2.1
| puerta corredera | 0.8 | -2.1 | -1.68
|  | m2 |  | 6.555
|  | pi2 | 10.76 | 70.5318
Suministro e instalación Tope en Cuarzo Todo Costo - (Incluye: Estructura de Soporte) para ventada de archivo
|  | Cant | Ancho | Largo | M2
| tope ventana | 1 | 0.5 | 1.4 | 0.7
0.7
Suministro e instalación de tope Tope en Cuarzo Todo Costo - (Incluye: Estructura de Soporte), incluye hueco para fregadero y todos los materiales y herramientas necesarias para la instalación.
|  | Cant | Ancho | Largo | M2
| cocina | 1 | 0.5 | 2.25 | 1.125
| desayunador | 1 | 0.4 | 3.25 | 1.3
2.425
Sum. E Inst. tope en cuarzo blanco de baños, espesor min. 3/4", (incluye estructura de soporte en angular 2"x3/16" con palometas cada (1.00-1.10ml) y pintura antioxido similar al existente, doble cuadrado terminación, zócalos 10cm y faldón 37cm)
|  | Cant | Ancho | Largo | M2
| baño 1 | 1 | 0.46 | 1.6 | 0.736
| baño 2 | 1 | 0.48 | 1.6 | 0.768
| faldon 1 y 2 | 2 | 0.3 | 1.6 | 0.96
| zocalo 1 y 2 | 2 | 0.1 | 1.6 | 0.32
2.784
Suministro e instalación de gabinetes de piso en cedro con patas, incluye gabetas bajo el tope, tiradores antioxidantes y todas las herramientas, equipos y materiales necesarios para su instalación (ver más detalles en Planos adjuntos).
|  | Cant | alto | Largo | M2
| cocina debajo de meseta | 1 | 0.83 | 1.2 | 0.996
|  |  |  | 10.76 | 10.717
|  | PL |  |  | 3.936
Suministro e instalación de gabinetes de piso en cedro con patas, incluye gabetas bajo el tope, tiradores antioxidantes y todas las herramientas, equipos y materiales necesarios para su instalación (ver más detalles en Planos adjuntos).
|  | Cant | alto | Largo | M2
| cocina encima de meseta | 1 | 1.1 | 1.7 | 1.87
|  |  |  | 10.76 | 20.1212
|  |  |  | PL | 5.576
Suministro y aplicación de Suministro y aplicación de pintura blanca 00 en techo y fascias, incluye transporte, materiales, equipo, herramientas y todo lo necesario para realizar esta actividad.
|  | Cant | Ancho | Largo | M2
|  | 1 | 8.14 | 7.65 | 62.271
| cuarto de limpieza | 1 | 0.8 | 1.6 | 1.28
| facia principal | 1 | 0.37 | 7.44 | 2.7528
66.3038
Suministro y aplicación Suministro y aplicación de pintura Satinado mate, incluye transporte, materiales, equipo, herramientas y todo lo necesario para realizar esta actividad.
| pared laterial izquierda y derecha | 2 | 5.484 | 4.18 | 45.8462
| pasillo del area de archivo | 1 | 13.01 | 3.16 | 41.1116
| area de archivo dentro y afuera | 2 | 17.25 | 3.16 | 109.02
| oficila de registro | 2 | 3.5 | 3.16 | 22.12
| pasillo del salon de reuniones y oficial de registro | 1 | 11.5 | 3.16 | 36.34
| pared atrás del salon de reuniones | 1 | 2.92 | 3.16 | 9.2272
| pared de afuera de la cocina | 2 | 5.22 | 3.16 | 32.9904
| cocina | 2 | 2.25 | 3.16 | 14.22
| cocina lateral | 1 | 3.78 | 3.16 | 11.9448
| cuarta de data | 3 | 2.25 | 3.16 | 21.33
| cuarto electrico | 1 | 1.4 | 3.16 | 4.424
| afuera de los baños | 1 | 3.8 | 3.16 | 12.008
| puerta | -8 | 1 | 2.1 | -16.8
| puerta | -3 | 0.8 | 2.1 | -5.04
| oficial de registro | 2 | 0.66 | 3.9 | 5.148
| viga del frente caunter | 1 | 8 | 1.25 | 10
| viga cuarto eletrico | 1 | 1.4 | 1.06 | 1.484
columnas
355.3742
| tuberia contraincendio 3/4 | 54.61
| tuberia de 3 | 1
| tuberia 2 | 23.85
Suministro e instalación de lampara LED redonda de 4" empotrable, acabado color blanco, dirigible, 4000K . Esto incluye acesorios, herramientas, materiales, equipo y todo lo necesario para realizar esta actividad. Detalles en los Planos eléctricos enviados.
| baños 1 | 4 |  | sustituida por 1 lampara2x2
| baños 2 | 4 |  | sustituida por 1 lampara2x2
| cuarto de limpieza |  | 2
| oficial de servicio | 7 |  | sustituida por 1 lampara2x2
| en la fachada del frente | 4 |  | rafaelina lo quito porque era para letrero
| counter |  | 12
14
Suministro e instalación de lampara LED redonda de 6" empotrable, acabado color blanco, dirigible, 4000K . Esto incluye acesorios, herramientas, materiales, equipo y todo lo necesario para realizar esta actividad. Detalles en los Planos eléctricos enviados.
cantidad
| el dulce del frente |  | 13
| en el pasillo del counter |  | 8
21
Suministro e instalación de luminaria tipo panel LED 2"x2" de 40W, 127 V, 6500K. Esto incluye acesorios, herramientas, materiales, equipo y todo lo necesario para realizar esta actividad. Detalles en los Planos eléctricos enviados.
| pasillo |  | 8
| cuarto de data |  | 1
| cocina |  | 2
| baño 1 y 2 |  | 2
| salon de reuniones |  | 4
| archivo |  | 3
| counter | 6 |  | sustituida por ojo de buey
| oficial de archivo |  | 2
22
Part. | colocacion de ceramica baños y cocina | Unidad | Cantidad | Largo |  | Altura | Vol | Comentario
1 |  | M2
| baño |  | 1.67 | 1.45 |  |  | 2.4215
| baño2 |  | 1.67 | 1.3 |  |  | 2.171
4.59

## TI HECTOR (hidden)
[5 empty] | Fecha final: | 2021-11-04
Part. | Descripción | Cantidad | Und. | Precio | Valor | Total
1 | DEMOLICION Y DESMONTE
1.01 | Abrir y terminar hueco de puerta y ventana en muro de sheetrock (1.00x2.10) | 1 | ud | 4367.04 | 4367.04
1.02 | Levantar vidrio fijo y colocar goma al vidrio o masilla si no aparece (1.20X1.40M2 3 uds) | 2 | ud | 2000 | 4000
1.03 | Sustitución de vidrio fijo roto color bronce de 1/4" esp. y colocar goma al vidrio o masilla si no aparece (1.20X1.40M2 ) | 1 | ud | 6000 | 6000
1.04 | Laminado RA10 (con componentes ceramicos, 99% proteccion UV, libre de metales, proteccion energia solar 70 %) (1.20X1.40m2) | 1 | ud | 2400 | 2400
1.05 | Sum. E inst. zócalo de porcelanato (30X30cm similar al existente) | 2 | ml | 172.5972 | 345.19
1.06 | Pintura Acrilica Satinada en muros de hueco para puerta | 28.224 | m2 | 214.34 | 6049.53
1.07 | Reinstalación de puerta comercial de 1X2.10m2 y cambio de juego de pivlot. | 1 | ud | 3850 | 3850
1.08 | Limpieza final | 1 | ud | 500 | 500
| SUB-TOTAL GASTOS DIRECTOS |  |  |  |  | 27511.76
2 | GASTOS INDIRECTOS
2.01 | Dirección Técnica y Responsabilidad |  |  | 10% | 2751.176
2.02 | Gastos Administrativos |  |  | 3% | 825.3528
2.03 | Transporte |  |  | 2.5% | 687.794
| SUB-TOTAL INDIRECTOS PARA ITBIS (1) |  |  |  |  | 4264.3228
| SUB-TOTAL A GRABAR |  |  |  |  | 31776.0828
| BASE IMPONIBLE DE IMPUESTOS |  |  | 10% |  | 3177.6083
2.04 | Seguro Social y Contra Accidentes |  |  | 4.5% | 1238.0292
2.05 | Codia 1/1000 |  |  | 0.1% | 27.5118
2.06 | Ley Liquidación Laboral |  |  | 1% | 275.1176
2.07 | ITBIS (18% del 10% del TOTAL, NORMA 07-2007) |  |  | 18% | 571.9695
2.08 | Equipos de Salud e Higiene |  |  | 1% | 275.1176
2.09 | Equipos de Seguridad y Protección Personal |  |  | 2% | 550.2352
| SUB-TOTAL INDIRECTOS NO PAGAN ITBIS (2) |  |  |  |  | 2937.98
| TOTAL GASTOS INDIRECTOS (1+2) |  |  |  |  | 7202.3028
3 | Imprevistos |  |  | 5% |  | 1375.588
| TOTAL GENERAL |  |  |  |  | 36089.6508
Nota:
:Elaborado por |  |  | Revisado y aprobado por: |  | Revisado y aprobado por:
Ing. Héctor Matos |  |  | Arq. Rafaelina Duran |  | Ing. Carlos V. Minyety Sanchez
Dpto. Infraestructura JI |  |  | Enc. Dpto. Infraestructura |  | Gerente Infraestructura
|  |  | Jurisdicción Inmobiliaria |  | Jurisdicción Inmobiliaria
PRESUPUESTO
Tecnologia 2

## ANA HECTOR (hidden)
| Agua | 69.04 | gl | 0.66 | 45.5664
| Arena gruesa lavada + 2% desp. | 0.998 | m3 | 1300 | 1297.4
| Cemento gris | 11.51 | fda | 428 | 4926.28
| Mano de obra mezclado (un peón = 2 m3 / 8 horas) | 0.5 | día | 659 | 329.5
|  |  |  | Precio / m3 | 6598.7464
#REF! | MORTERO 1: 2 PARA PULIDO (ENLUCIDO IMPERMEABLE): | Cantidad | Uds | Precio | Valor
| Agua | 100 | gl | 0.66 | 66
| Arena fina + 2% desp. | 1.02 | m3 | 1300 | 1326
| Cal hidratada + 2% desp. (50 lbs.) | 3.06 | fda | 271.02 | 829.3212
| Cemento gris | 17.66 | fda | 428 | 7558.48
| Mano de obra mezclado (un peón = 2 m3 / 8 horas) | 0.5 | día | 659 | 329.5
|  |  |  | Precio / m3 | 10109.3012
#REF! | HORMIGON (1:3:5) A MANO: | Cantidad | Uds | Precio | Valor
| Arena gruesa lavada | 0.5229 | m3 | 1300 | 679.77
| Grava combinada | 0.8544 | m3 | 1250 | 1068
| Agua | 60 | gl | 0.66 | 39.6
| Cemento gris | 6.4 | fda | 428 | 2739.2
| Vaciado a mano | 1.38 | m3 | 802.48 | 1107.4224
|  |  |  | Precio / m3 | 5633.9924
#REF! | ZOCALO DE PORCELANATO 30X30CM
| Mortero 1:3 + 5% desp. | 0.0021 | m3 | 6598.7464 | 13.8574
| Porcelanato + transporte + 10% desp. |  | m | 90 | 0
| Corte de chazos | 2 | u | 8 | 16
| Lechada cemento blanco + 10% desp. | 0.0021 | fda | 1250 | 2.625
| M.O. Instalacion | 1 | m | 130.82 | 130.82
| Estopa ( 1lb/70 ml) | 0.0143 | lib | 83 | 1.1869
| Acarreo | 1 | ud | 1 | 1
| Herramientas (3%) | 1 | u | 7.1079 | 7.1079
|  |  |  | Precio/ ml | 172.5972
#REF! | Apertura y terminación de hueco Sheetrock
| Para puerta comercial | Cantidad | Uds | Precio | Valor
| Planchas sheetrock + 10% desp. | 0.275 | und | 733.37 | 201.6768
| Parales 21/2" Cal. 25 | 2.5 | und | 178.25 | 445.625
| Durmientes 21/2" cal. 25 | 0.5 | und | 173.17 | 86.585
| Esquineros metalicos | 4 | und | 109.42 | 437.68
| Cubo de Masilla | 0.3 | cub | 1846.17 | 553.851
| Clavo de 1 1/4" con arandela | 3 | und | 9.3 | 27.9
| Fulminantes blue point cal. 25 | 3 | und | 8.61 | 25.83
| Tornillo nº6 de 1 1/4"p/plancha | 0.25 | caja | 235 | 58.75
| Tornillo estructura 7/16" | 0.25 | caja | 252.3 | 63.075
| Rollo de cinta de 250 | 0.1 | und | 318.72 | 31.872
| Lija de 100 | 1.08 | und | 30 | 32.4
| Mano de obra | 1 | und | 1800 | 1800
| Pino Americano Bruto Tratado 1 x 2x 7 | 2.5 | und | 240.72 | 601.8
|  |  |  | Precio / und | 4367.04
#REF! | PINTURA SEMIGLOSS A MUROS | Cantidad | Uds | Precio | Valor
| Pintura Semigloss Ambient | 0.08 | gl | 1764.01 | 141.12
| Mano de obra pintura de agua, dos manos, lija y piedra | 1 | m2 | 45 | 45
| Desperdicio y retoques ( 20%) | 0.2 | m2 | 141.12 | 28.22
|  |  |  | Precio / m2 | 214.34
#REF! | Instalar Puerta comercial
| Componente | Cantidad | Unidad | P.U. | Valor
| Instalar Puerta comercial | 1 | uds | 1500 | 1500
| Materiales: silicon, gomas, tornillos, juego pivote, ..etc. | 1 | uds | 550 | 550
| Acarreo del almacen | 1 | uds | 250 | 250
|  |  |  | Precio / uds | 2300

## FUENTE DE RENDIMIENTO (hidden)
FUENTE: Generadordeprecios.info | COLOMBIA
m² | Demolición de entramado autoportante de placas de yeso laminado. | $ 3.951,78
Demolición de entramado autoportante de placas de yeso laminado (una placa por cara) instaladas sobre una estructura simple, con medios manuales, sin afectar a la estabilidad de los elementos constructivos contiguos, y carga manual sobre camión o contenedor.
Código | Unidad | Descripción | Cantidad | Valor | Valor
|  |  |  | unitario | parcial
1 |  | Mano de obra
mo113 | h | Peón de obra blanca. | 0,333 | 11.634,50 | 3.874,29
|  |  | Subtotal mano de obra: |  | 3.874,29
2 |  | Herramienta menor
| % | Herramienta menor | 2 | 3.874,29 | 77,49
|  |  | Costos directos (1+2): |  | 3.951,78
Ud | Desmontaje de accesorios de baño. | $ 1.660,19
Desmontaje de 1 portarrollos, con medios manuales y carga manual sobre camión o contenedor.
Código | Unidad | Descripción | Cantidad | Valor | Valor
|  |  |  | unitario | parcial
1 |  | Mano de obra
mo107 | h | Ayudante plomero. | 0,158 | 10.301,50 | 1.627,64
|  |  | Subtotal mano de obra: |  | 1.627,64
2 |  | Herramienta menor
| % | Herramienta menor | 2 | 1.627,64 | 32,55 | Ud
|  |  | Costos directos (1+2): |  | 1.660,19
Ud | Desmontaje de grifería en baño. | 9842.91
Desmontaje de grifería de lavamanos, con medios manuales, y carga manual sobre camión o contenedor. El precio incluye la obturación de las conducciones conectadas al elemento.
Código | Unidad | Descripción | Cantidad | Valor | Valor
|  |  |  | unitario | parcial
1 |  | Mano de obra
mo008 | h | Oficial 1ª plomero. | 0.678 | 14232.9 | 9649.91
|  |  | Subtotal mano de obra: |  | 9649.91
2 |  | Herramienta menor
| % | Herramienta menor | 2 | 9649.91 | 193
|  |  | Costos directos (1+2): |  | 9842.91
m² | Demolición de cielo raso continuo de placas. | 3667.62
Demolición de cielo raso continuo de placas de yeso o de escayola, situado a una altura menor de 4 m, con medios manuales, sin deteriorar los elementos constructivos contiguos, y carga manual sobre camión o contenedor. El precio incluye la demolición de la estructura metálica de sujeción, de las falsas vigas y de los remates.
Código | Unidad | Descripción | Cantidad | Valor | Valor
|  |  |  | unitario | parcial
1 |  | Mano de obra
mo113 | h | Peón de obra blanca. | 0.362 | 9932.9 | 3595.71
|  |  | Subtotal mano de obra: |  | 3595.71
2 |  | Herramienta menor
| % | Herramienta menor | 2 | 3595.71 | 71.91
|  |  | Costos directos (1+2): |  | 3667.62
m² | Demolición de chapado colocado con mortero. | 6869.2
Demolición de chapado de baldosas cerámicas, con medios manuales, sin deteriorar la superficie soporte, que quedará al descubierto y preparada para su posterior revestimiento, y carga manual sobre camión o contenedor. El precio incluye el picado del material adhesivo adherido al soporte.
Código | Unidad | Descripción | Cantidad | Valor | Valor
|  |  |  | unitario | parcial
1 |  | Mano de obra
mo113 | h | Peón de obra blanca. | 0.678 | 9932.9 | 6734.51
|  |  | Subtotal mano de obra: |  | 6734.51
2 |  | Herramienta menor
| % | Herramienta menor | 2 | 6734.51 | 134.69
|  |  | Costos directos (1+2): |  | 6869.2
m² | Demolición de piso cerámico. | 5768.02
Demolición de piso existente en el interior del edificio, de baldosas cerámicas, con medios manuales, sin deteriorar los elementos constructivos contiguos, y carga manual sobre camión o contenedor. El precio incluye el picado del material adhesivo adherido al soporte, pero no incluye la demolición de la base soporte.
Código | Unidad | Descripción | Cantidad | Valor | Valor
|  |  |  | unitario | parcial
1 |  | Mano de obra
mo112 | h | Ayudante entendido. | 0.254 | 10101.54 | 2565.79
mo113 | h | Peón de obra blanca. | 0.311 | 9932.9 | 3089.13
|  |  | Subtotal mano de obra: |  | 5654.92
2 |  | Herramienta menor
| % | Herramienta menor | 2 | 5654.92 | 113.1
|  |  | Costos directos (1+2): |  | 5768.02
m³ | Demolición de muro de mampostería. | 42709.42
Demolición de muro de mampostería de bloque de concreto hueco, con medios manuales, y carga manual sobre camión o contenedor.
Código | Unidad | Descripción | Cantidad | Valor | Valor
|  |  |  | unitario | parcial
1 |  | Mano de obra
mo112 | h | Ayudante entendido. | 2.09 | 10101.54 | 21112.22
mo113 | h | Peón de obra blanca. | 2.09 | 9932.9 | 20759.76
|  |  | Subtotal mano de obra: |  | 41871.98
2 |  | Herramienta menor
| % | Herramienta menor | 2 | 41871.98 | 837.44
|  |  | Costos directos (1+2): |  | 42709.42
m³ | Demolición de muro de mampostería. | 33869.5
Demolición de muro de mampostería de bloque de concreto hueco, con martillo neumático, y carga manual sobre camión o contenedor.
Código | Unidad | Descripción | Cantidad | Valor | Valor
|  |  |  | unitario | parcial
1 |  | Equipo
mq05mai030 | h | Martillo neumático. | 0.65 | 7846.16 | 5100
mq05pdm110 | h | Compresor portátil diesel media presión 10 m³/min. | 0.325 | 13307.7 | 4325
|  |  | Subtotal equipo: |  | 9425
2 |  | Mano de obra
mo112 | h | Ayudante entendido. | 1.243 | 10101.54 | 12556.21
mo113 | h | Peón de obra blanca. | 1.13 | 9932.9 | 11224.18
|  |  | Subtotal mano de obra: |  | 23780.39
3 |  | Herramienta menor
| % | Herramienta menor | 2 | 33205.39 | 664.11
|  |  | Costos directos (1+2+3): |  | 33869.5
Ud | Desmontaje de aparato sanitario (Lavamanos) | 12878.76
Desmontaje de lavamanos con pedestal, con medios manuales, sin afectar a la estabilidad de los elementos constructivos a los que pueda estar sujeto, y carga manual sobre camión o contenedor. El precio incluye el desmontaje de la grifería y de los accesorios y la obturación de las conducciones conectadas al elemento.
Código | Unidad | Descripción | Cantidad | Valor | Valor
|  |  |  | unitario | parcial
1 |  | Mano de obra
mo008 | h | Oficial 1ª plomero. | 0.497 | 14232.9 | 7073.75
mo113 | h | Peón de obra blanca. | 0.559 | 9932.9 | 5552.49
|  |  | Subtotal mano de obra: |  | 12626.24
2 |  | Herramienta menor
| % | Herramienta menor | 2 | 12626.24 | 252.52
|  |  | Costos directos (1+2): |  | 12878.76
Ud | Desmontaje de aparato sanitario. Sanitario | 12681.01
Desmontaje de sanitario con tanque bajo, con medios manuales, sin afectar a la estabilidad de los elementos constructivos a los que pueda estar sujeto, y carga manual sobre camión o contenedor. El precio incluye el desmontaje de los accesorios y la obturación de las conducciones conectadas al elemento.
Código | Unidad | Descripción | Cantidad | Valor | Valor
|  |  |  | unitario | parcial
1 |  | Mano de obra
mo008 | h | Oficial 1ª plomero. | 0.542 | 14232.9 | 7714.23
mo113 | h | Peón de obra blanca. | 0.475 | 9932.9 | 4718.13
|  |  | Subtotal mano de obra: |  | 12432.36
2 |  | Herramienta menor
| % | Herramienta menor | 2 | 12432.36 | 248.65
|  |  | Costos directos (1+2): |  | 12681.01
Ud | Desmontaje de aparato sanitario. Bidé | 10741.01
Desmontaje de bidé monobloque, con medios manuales, sin afectar a la estabilidad de los elementos constructivos a los que pueda estar sujeto, y carga manual sobre camión o contenedor. El precio incluye el desmontaje de la grifería y de los accesorios y la obturación de las conducciones conectadas al elemento.
Código | Unidad | Descripción | Cantidad | Valor | Valor
|  |  |  | unitario | parcial
1 |  | Mano de obra
mo008 | h | Oficial 1ª plomero. | 0.497 | 14232.9 | 7073.75
mo113 | h | Peón de obra blanca. | 0.348 | 9932.9 | 3456.65
|  |  | Subtotal mano de obra: |  | 10530.4
2 |  | Herramienta menor
| % | Herramienta menor | 2 | 10530.4 | 210.61
|  |  | Costos directos (1+2): |  | 10741.01
Ud | Desmontaje de aparato sanitario. | 24352.56
Desmontaje de bañera acrílica, con medios manuales, sin afectar a la estabilidad de los elementos constructivos a los que pueda estar sujeta, y carga manual sobre camión o contenedor. El precio incluye el desmontaje de la grifería y de los accesorios y la obturación de las conducciones conectadas al elemento.
Código | Unidad | Descripción | Cantidad | Valor | Valor
|  |  |  | unitario | parcial
1 |  | Mano de obra
mo008 | h | Oficial 1ª plomero. | 0.542 | 14232.9 | 7714.23
mo113 | h | Peón de obra blanca. | 1.627 | 9932.9 | 16160.83
|  |  | Subtotal mano de obra: |  | 23875.06
2 |  | Herramienta menor
| % | Herramienta menor | 2 | 23875.06 | 477.5
|  |  | Costos directos (1+2): |  | 24352.56
Ud | Desmontaje de aparato sanitario. | 17285.99
Desmontaje de plato de ducha acrílico, con medios manuales, sin afectar a la estabilidad de los elementos constructivos a los que pueda estar sujeto, y carga manual sobre camión o contenedor. El precio incluye el desmontaje de la grifería y de los accesorios y la obturación de las conducciones conectadas al elemento.
Código | Unidad | Descripción | Cantidad | Valor | Valor
|  |  |  | unitario | parcial
1 |  | Mano de obra
mo008 | h | Oficial 1ª plomero. | 0.497 | 14232.9 | 7073.75
mo113 | h | Peón de obra blanca. | 0.994 | 9932.9 | 9873.3
|  |  | Subtotal mano de obra: |  | 16947.05
2 |  | Herramienta menor
| % | Herramienta menor | 2 | 16947.05 | 338.94
|  |  | Costos directos (1+2): |  | 17285.99
Ud | Desmontaje de aparato sanitario. | 13743.95
Desmontaje de orinal con alimentación y desagüe vistos, con medios manuales, sin afectar a la estabilidad de los elementos constructivos a los que pueda estar sujeto, y carga manual sobre camión o contenedor. El precio incluye el desmontaje de la grifería y de los accesorios y la obturación de las conducciones conectadas al elemento.
Código | Unidad | Descripción | Cantidad | Valor | Valor
|  |  |  | unitario | parcial
1 |  | Mano de obra
mo008 | h | Oficial 1ª plomero. | 0.588 | 14232.9 | 8368.95
mo113 | h | Peón de obra blanca. | 0.514 | 9932.9 | 5105.51
|  |  | Subtotal mano de obra: |  | 13474.46
2 |  | Herramienta menor
| % | Herramienta menor | 2 | 13474.46 | 269.49
|  |  | Costos directos (1+2): |  | 13743.95
Ud | Desmontaje de aparato sanitario. | 11622.45
Desmontaje de orinal con alimentación empotrada y desagüe visto, con medios manuales, sin afectar a la estabilidad de los elementos constructivos a los que pueda estar sujeto, y carga manual sobre camión o contenedor. El precio incluye el desmontaje de la grifería y de los accesorios y la obturación de las conducciones conectadas al elemento.
Código | Unidad | Descripción | Cantidad | Valor | Valor
|  |  |  | unitario | parcial
1 |  | Mano de obra
mo008 | h | Oficial 1ª plomero. | 0.497 | 14232.9 | 7073.75
mo113 | h | Peón de obra blanca. | 0.435 | 9932.9 | 4320.81
|  |  | Subtotal mano de obra: |  | 11394.56
2 |  | Herramienta menor
| % | Herramienta menor | 2 | 11394.56 | 227.89
|  |  | Costos directos (1+2): |  | 11622.45
Desmontaje de 1 dispensador de papel, con medios manuales y carga manual sobre camión o contenedor.
Código | Unidad | Descripción | Cantidad | Valor | Valor
|  |  |  | unitario | parcial
1 |  | Mano de obra
mo107 | h | Ayudante plomero. | 0.119 | 10301.5 | 1225.88
|  |  | Subtotal mano de obra: |  | 1225.88
2 |  | Herramienta menor
| % | Herramienta menor | 2 | 1225.88 | 24.52
|  |  | Costos directos (1+2): |  | 1250.4
Ud | Desmontaje de accesorios de baño. | 2910.59
Desmontaje de conjunto de accesorios formado por 1 dosificador de jabón líquido, 1 dispensador de papel, con medios manuales y carga manual sobre camión o contenedor.
Código | Unidad | Descripción | Cantidad | Valor | Valor
|  |  |  | unitario | parcial
1 |  | Mano de obra
mo107 | h | Ayudante plomero. | 0.277 | 10301.5 | 2853.52
|  |  | Subtotal mano de obra: |  | 2853.52
2 |  | Herramienta menor
| % | Herramienta menor | 2 | 2853.52 | 57.07
|  |  | Costos directos (1+2): |  | 2910.59
Ud | Desmontaje de accesorios de baño. | 6651.27
Desmontaje de 1 barra de sujeción para baño adaptado, con medios manuales y carga manual sobre camión o contenedor.
Código | Unidad | Descripción | Cantidad | Valor | Valor
|  |  |  | unitario | parcial
1 |  | Mano de obra
mo107 | h | Ayudante plomero. | 0.633 | 10301.5 | 6520.85
|  |  | Subtotal mano de obra: |  | 6520.85
2 |  | Herramienta menor
| % | Herramienta menor | 2 | 6520.85 | 130.42
|  |  | Costos directos (1+2): |  | 6651.27
Ud | Desmontaje de accesorios de baño. | 2490.29
Desmontaje de 1 asiento para baño adaptado, con medios manuales y carga manual sobre camión o contenedor.
Código | Unidad | Descripción | Cantidad | Valor | Valor
|  |  |  | unitario | parcial
1 |  | Mano de obra
mo107 | h | Ayudante plomero. | 0.237 | 10301.5 | 2441.46
|  |  | Subtotal mano de obra: |  | 2441.46
2 |  | Herramienta menor
| % | Herramienta menor | 2 | 2441.46 | 48.83
|  |  | Costos directos (1+2): |  | 2490.29
Ud | Desmontaje de accesorios de baño. | 830.1
Desmontaje de 1 colgador, con medios manuales y carga manual sobre camión o contenedor.
Código | Unidad | Descripción | Cantidad | Valor | Valor
|  |  |  | unitario | parcial
1 |  | Mano de obra
mo107 | h | Ayudante plomero. | 0.079 | 10301.5 | 813.82
|  |  | Subtotal mano de obra: |  | 813.82
2 |  | Herramienta menor
| % | Herramienta menor | 2 | 813.82 | 16.28
|  |  | Costos directos (1+2): |  | 830.1
Ud | Desmontaje de accesorios de baño. | 1660.19
Desmontaje de 1 toallero, con medios manuales y carga manual sobre camión o contenedor.
Código | Unidad | Descripción | Cantidad | Valor | Valor
|  |  |  | unitario | parcial
1 |  | Mano de obra
mo107 | h | Ayudante plomero. | 0.158 | 10301.5 | 1627.64
|  |  | Subtotal mano de obra: |  | 1627.64
2 |  | Herramienta menor
| % | Herramienta menor | 2 | 1627.64 | 32.55
|  |  | Costos directos (1+2): |  | 1660.19
Ud | Desmontaje de accesorios de baño. | 3320.38
Desmontaje de conjunto de accesorios formado por 2 portarrollos, con medios manuales y carga manual sobre camión o contenedor.
Código | Unidad | Descripción | Cantidad | Valor | Valor
|  |  |  | unitario | parcial
1 |  | Mano de obra
mo107 | h | Ayudante plomero. | 0.316 | 10301.5 | 3255.27
|  |  | Subtotal mano de obra: |  | 3255.27
2 |  | Herramienta menor
| % | Herramienta menor | 2 | 3255.27 | 65.11
|  |  | Costos directos (1+2): |  | 3320.38
Ud | Desmontaje de lavaplatos. | 8803.6
Desmontaje de lavaplatos de acero inoxidable de 1 cubeta, con medios manuales, sin afectar a la estabilidad de los elementos constructivos a los que pueda estar sujeto, y carga manual sobre camión o contenedor. El precio incluye el desmontaje de la grifería y de los accesorios y la obturación de las conducciones conectadas al elemento.
Código | Unidad | Descripción | Cantidad | Valor | Valor
|  |  |  | unitario | parcial
1 |  | Mano de obra
mo008 | h | Oficial 1ª plomero. | 0.39 | 14232.9 | 5550.83
mo107 | h | Ayudante plomero. | 0.299 | 10301.5 | 3080.15
|  |  | Subtotal mano de obra: |  | 8630.98
2 |  | Herramienta menor
| % | Herramienta menor | 2 | 8630.98 | 172.62
|  |  | Costos directos (1+2): |  | 8803.6
Ud | Desmontaje de lavaplatos. | 8803.6
Desmontaje de lavaplatos de acero inoxidable de 2 cubetas, con medios manuales, sin afectar a la estabilidad de los elementos constructivos a los que pueda estar sujeto, y carga manual sobre camión o contenedor. El precio incluye el desmontaje de la grifería y de los accesorios y la obturación de las conducciones conectadas al elemento.
Código | Unidad | Descripción | Cantidad | Valor | Valor
|  |  |  | unitario | parcial
1 |  | Mano de obra
mo008 | h | Oficial 1ª plomero. | 0.39 | 14232.9 | 5550.83
mo107 | h | Ayudante plomero. | 0.299 | 10301.5 | 3080.15
|  |  | Subtotal mano de obra: |  | 8630.98
2 |  | Herramienta menor
| % | Herramienta menor | 2 | 8630.98 | 172.62
|  |  | Costos directos (1+2): |  | 8803.6
Ud | Desmontaje de lavadero. | 8756.19
Desmontaje de lavadero de piedra natural, con medios manuales, y carga manual sobre camión o contenedor. El precio incluye el desmontaje de la grifería y de los accesorios y la obturación de las conducciones conectadas al elemento.
Código | Unidad | Descripción | Cantidad | Valor | Valor
|  |  |  | unitario | parcial
1 |  | Mano de obra
mo008 | h | Oficial 1ª plomero. | 0.407 | 14232.9 | 5792.79
mo107 | h | Ayudante plomero. | 0.271 | 10301.5 | 2791.71
|  |  | Subtotal mano de obra: |  | 8584.5
2 |  | Herramienta menor
| % | Herramienta menor | 2 | 8584.5 | 171.69
|  |  | Costos directos (1+2): |  | 8756.19
Ud | Desmontaje de grifería en cocina. | 4921.45
Desmontaje de grifería de lavadero, con medios manuales, y carga manual sobre camión o contenedor. El precio incluye la obturación de las conducciones conectadas al elemento.
Código | Unidad | Descripción | Cantidad | Valor | Valor
|  |  |  | unitario | parcial
1 |  | Mano de obra
mo008 | h | Oficial 1ª plomero. | 0.339 | 14232.9 | 4824.95
|  |  | Subtotal mano de obra: |  | 4824.95
2 |  | Herramienta menor
| % | Herramienta menor | 2 | 4824.95 | 96.5
|  |  | Costos directos (1+2): |  | 4921.45
m | Desmontaje de conjunto de mobiliario de cocina. | 28010.11
Desmontaje de conjunto de mobiliario de cocina, con medios manuales, sin afectar a la estabilidad de los elementos resistentes a los que puedan estar unidos, y carga manual sobre camión o contenedor. El precio incluye el desmontaje de los accesorios.
Código | Unidad | Descripción | Cantidad | Valor | Valor
|  |  |  | unitario | parcial
1 |  | Mano de obra
mo020 | h | Oficial 1ª obra blanca. | 0.904 | 13844.46 | 12515.39
mo077 | h | Ayudante de obra blanca. | 0.904 | 10324.57 | 9333.41
mo113 | h | Peón de obra blanca. | 0.565 | 9932.9 | 5612.09
|  |  | Subtotal mano de obra: |  | 27460.89
2 |  | Herramienta menor
| % | Herramienta menor | 2 | 27460.89 | 549.22
|  |  | Costos directos (1+2): |  | 28010.11
m | Desmontaje de conjunto de mobiliario de cocina. | 32199.37
Desmontaje de conjunto de mobiliario de cocina, con medios manuales, y recuperación del material para su posterior ubicación en otro emplazamiento, sin afectar a la estabilidad de los elementos resistentes a los que puedan estar unidos, y carga manual sobre camión o contenedor. El precio incluye el desmontaje de los accesorios.
Código | Unidad | Descripción | Cantidad | Valor | Valor
|  |  |  | unitario | parcial
1 |  | Mano de obra
mo020 | h | Oficial 1ª obra blanca. | 1.039 | 13844.46 | 14384.39
mo077 | h | Ayudante de obra blanca. | 1.039 | 10324.57 | 10727.23
mo113 | h | Peón de obra blanca. | 0.65 | 9932.9 | 6456.39
|  |  | Subtotal mano de obra: |  | 31568.01
2 |  | Herramienta menor
| % | Herramienta menor | 2 | 31568.01 | 631.36
|  |  | Costos directos (1+2): |  | 32199.37
m | Desmontaje de mesón. | 11448.66
Desmontaje de mesón de piedra natural, con medios manuales, sin afectar a la estabilidad de los elementos constructivos a los que pueda estar sujeta, y carga manual sobre camión o contenedor.
Código | Unidad | Descripción | Cantidad | Valor | Valor
|  |  |  | unitario | parcial
1 |  | Mano de obra
mo113 | h | Peón de obra blanca. | 1.13 | 9932.9 | 11224.18
|  |  | Subtotal mano de obra: |  | 11224.18
2 |  | Herramienta menor
| % | Herramienta menor | 2 | 11224.18 | 224.48
|  |  | Costos directos (1+2): |  | 11448.66
m² | Apertura de hueco en muro divisorio interior de mampostería revestida. | 6152.23
Apertura de hueco para posterior colocación de la carpintería, en muro divisorio interior de mampostería revestida, formada por bloque de concreto de 15 cm de espesor, con martillo neumático, sin afectar a la estabilidad del muro divisorio o de los elementos constructivos contiguos, y carga manual sobre camión o contenedor. El precio incluye el corte previo del contorno del hueco, pero no incluye el montaje y desmontaje del apeo del hueco ni la colocación de dinteles.
Código | Unidad | Descripción | Cantidad | Valor | Valor
|  |  |  | unitario | parcial
1 |  | Equipo
mq05mai030 | h | Martillo neumático. | 0.136 | 7846.16 | 1067.08
mq05pdm110 | h | Compresor portátil diesel media presión 10 m³/min. | 0.136 | 13307.7 | 1809.85
|  |  | Subtotal equipo: |  | 2876.93
2 |  | Mano de obra
mo112 | h | Ayudante entendido. | 0.153 | 10101.54 | 1545.54 | Trabajador Calificado
mo113 | h | Peón de obra blanca. | 0.162 | 9932.9 | 1609.13 | Trabajador No Calificado
|  |  | Subtotal mano de obra: |  | 3154.67
3 |  | Herramienta menor
| % | Herramienta menor | 2 | 6031.6 | 120.63
|  |  | Costos directos (1+2+3): |  | 6152.23
m² | Apertura de hueco en muro divisorio interior de mampostería revestida. | 6494.33
Apertura de hueco de paso, de carácter provisional, en muro divisorio interior de mampostería revestida, formada por bloque de concreto de 15 cm de espesor, con medios manuales, sin afectar a la estabilidad del muro divisorio o de los elementos constructivos contiguos, dejando adarajas para facilitar posteriormente la traba con la nueva mampostería, y carga manual sobre camión o contenedor. El precio incluye el desmontaje previo de los marcos y de las hojas de la carpintería, de los accesorios y de los materiales eléctricos existentes, para su posterior reposición, pero no incluye el montaje y desmontaje del apeo del hueco ni la colocación de dinteles.
Código | Unidad | Descripción | Cantidad | Valor | Valor
|  |  |  | unitario | parcial
1 |  | Mano de obra
mo113 | h | Peón de obra blanca. | 0.641 | 9932.9 | 6366.99
|  |  | Subtotal mano de obra: |  | 6366.99
2 |  | Herramienta menor
| % | Herramienta menor | 2 | 6366.99 | 127.34
|  |  | Costos directos (1+2): |  | 6494.33
m² | Demolición de cielo raso registrable de placas. | 3201.58
Demolición de cielo raso registrable de placas de fibras minerales, situado a una altura menor de 4 m, con medios manuales, sin deteriorar los elementos constructivos a los que se sujeta, y carga manual sobre camión o contenedor. El precio incluye la demolición de la estructura metálica de sujeción, de las falsas vigas y de los remates.
Código | Unidad | Descripción | Cantidad | Valor | Valor
|  |  |  | unitario | parcial
1 |  | Mano de obra
mo113 | h | Peón de obra blanca. | 0.316 | 9932.9 | 3138.8
|  |  | Subtotal mano de obra: |  | 3138.8
2 |  | Herramienta menor
| % | Herramienta menor | 2 | 3138.8 | 62.78
|  |  | Costos directos (1+2): |  | 3201.58
Ud | Desmontaje de hoja de puerta interior. | 2479.42
Desmontaje de hoja de puerta interior de carpintería de madera, con medios manuales y recuperación del material para su posterior ubicación en otro emplazamiento, y carga manual sobre camión o contenedor.
Código | Unidad | Descripción | Cantidad | Valor | Valor
|  |  |  | unitario | parcial
1 |  | Mano de obra
mo058 | h | Ayudante carpintero. | 0.234 | 10388.02 | 2430.8
|  |  | Subtotal mano de obra: |  | 2430.8
2 |  | Herramienta menor
| % | Herramienta menor | 2 | 2430.8 | 48.62
|  |  | Costos directos (1+2): |  | 2479.42
Ud | Desmontaje de hoja de puerta de entrada principal. | 5633.38
Desmontaje de hoja de puerta de entrada principal de carpintería de madera, con medios manuales, y recuperación del material para su posterior ubicación en otro emplazamiento, y carga manual sobre camión o contenedor.
Código | Unidad | Descripción | Cantidad | Valor | Valor
|  |  |  | unitario | parcial
1 |  | Mano de obra
mo017 | h | Oficial 1ª carpintero. | 0.226 | 14049.67 | 3175.23
mo058 | h | Ayudante carpintero. | 0.226 | 10388.02 | 2347.69
|  |  | Subtotal mano de obra: |  | 5522.92
2 |  | Herramienta menor
| % | Herramienta menor | 2 | 5522.92 | 110.46
|  |  | Costos directos (1+2): |  | 5633.38
Ud | Desmontaje de puerta de vidrio templado. | 25217.01
Desmontaje con medios manuales de puerta de vidrio templado de 2090x796 mm de espesor, sin deteriorar los elementos constructivos a los que se sujeta, y carga manual sobre camión o contenedor. El precio incluye el desmontaje de los accesorios y de los herrajes.
Código | Unidad | Descripción | Cantidad | Valor | Valor
|  |  |  | unitario | parcial
1 |  | Mano de obra
mo055 | h | Oficial 1ª cristalero. | 0.96 | 14753.26 | 14163.13
mo110 | h | Ayudante cristalero. | 0.96 | 10999.41 | 10559.43
|  |  | Subtotal mano de obra: |  | 24722.56
2 |  | Herramienta menor
| % | Herramienta menor | 2 | 24722.56 | 494.45
|  |  | Costos directos (1+2): |  | 25217.01
m² | Desmontaje de luna de vidrio templado. | 2535.59
Desmontaje con medios manuales de luna de vidrio templado de 4 mm de espesor, fijada sobre carpintería, sin deteriorar la carpintería a la que se sujeta, y carga manual sobre camión o contenedor. El precio incluye la eliminación previa de los calzos y del material de sellado.
Código | Unidad | Descripción | Cantidad | Valor | Valor
|  |  |  | unitario | parcial
1 |  | Mano de obra
mo110 | h | Ayudante cristalero. | 0.226 | 10999.41 | 2485.87
|  |  | Subtotal mano de obra: |  | 2485.87
2 |  | Herramienta menor
| % | Herramienta menor | 2 | 2485.87 | 49.72
|  |  | Costos directos (1+2): |  | 2535.59
m² | Desmontaje de luna de vidrio templado. | 2602.9
Desmontaje con medios manuales de luna de vidrio templado de 6 mm de espesor, fijada sobre carpintería, sin deteriorar la carpintería a la que se sujeta, y carga manual sobre camión o contenedor. El precio incluye la eliminación previa de los calzos y del material de sellado.
Código | Unidad | Descripción | Cantidad | Valor | Valor
|  |  |  | unitario | parcial
1 |  | Mano de obra
mo110 | h | Ayudante cristalero. | 0.232 | 10999.41 | 2551.86
|  |  | Subtotal mano de obra: |  | 2551.86
2 |  | Herramienta menor
| % | Herramienta menor | 2 | 2551.86 | 51.04
|  |  | Costos directos (1+2): |  | 2602.9
Ud | Desmontaje de puerta de vidrio templado. | 30418.03
Desmontaje con medios manuales de puerta de vidrio templado de 2190x896 mm de espesor, sin deteriorar los elementos constructivos a los que se sujeta, y carga manual sobre camión o contenedor. El precio incluye el desmontaje de los accesorios y de los herrajes.
Código | Unidad | Descripción | Cantidad | Valor | Valor
|  |  |  | unitario | parcial
1 |  | Mano de obra
mo055 | h | Oficial 1ª cristalero. | 1.158 | 14753.26 | 17084.28
mo110 | h | Ayudante cristalero. | 1.158 | 10999.41 | 12737.32
|  |  | Subtotal mano de obra: |  | 29821.6
2 |  | Herramienta menor
| % | Herramienta menor | 2 | 29821.6 | 596.43
|  |  | Costos directos (1+2): |  | 30418.03
Ud | Desmontaje de luminaria. | 2302.31
Desmontaje de luminaria interior situada a menos de 3 m de altura, empotrada con medios manuales, sin deteriorar los elementos constructivos a los que pueda estar sujeta, y carga manual sobre camión o contenedor.
Código | Unidad | Descripción | Cantidad | Valor | Valor
|  |  |  | unitario | parcial
1 |  | Mano de obra
mo003 | h | Maestro electricista. | 0.092 | 14232.9 | 1309.43
mo102 | h | Ayudante electricista. | 0.092 | 10301.5 | 947.74
|  |  | Subtotal mano de obra: |  | 2257.17
2 |  | Herramienta menor
| % | Herramienta menor | 2 | 2257.17 | 45.14
|  |  | Costos directos (1+2): |  | 2302.31
Ud | Desmontaje de lámpara. | 275.28
Desmontaje de lámpara situada a menos de 3 m de altura, con medios manuales y carga manual sobre camión o contenedor.
Código | Unidad | Descripción | Cantidad | Valor | Valor
|  |  |  | unitario | parcial
1 |  | Mano de obra
mo003 | h | Maestro electricista. | 0.011 | 14232.9 | 156.56
mo102 | h | Ayudante electricista. | 0.011 | 10301.5 | 113.32
|  |  | Subtotal mano de obra: |  | 269.88
2 |  | Herramienta menor
| % | Herramienta menor | 2 | 269.88 | 5.4
|  |  | Costos directos (1+2): |  | 275.28
Ud | Desmontaje de detector de incendios. | 1365.98
Desmontaje de detector de incendios situado en paramento, con medios manuales y recuperación del material para su posterior ubicación en otro emplazamiento, siendo el orden de ejecución del proceso inverso al de su instalación, sin deteriorar los elementos constructivos a los que pueda estar sujeto, y carga manual sobre camión o contenedor.
Código | Unidad | Descripción | Cantidad | Valor | Valor
|  |  |  | unitario | parcial
1 |  | Mano de obra
mo102 | h | Ayudante electricista. | 0.13 | 10301.5 | 1339.2
|  |  | Subtotal mano de obra: |  | 1339.2
2 |  | Herramienta menor
| % | Herramienta menor | 2 | 1339.2 | 26.78
|  |  | Costos directos (1+2): |  | 1365.98
Ud | Desmontaje de rejilla de distribución de aire. | 4233.21
Desmontaje de rejilla de distribución de aire, de 200 mm de longitud máxima, con medios manuales, y carga manual sobre camión o contenedor. El precio incluye el desmontaje de los accesorios y de los elementos de fijación.
Código | Unidad | Descripción | Cantidad | Valor | Valor
|  |  |  | unitario | parcial
1 |  | Mano de obra
mo011 | h | Oficial 1ª montador. | 0.169 | 14232.9 | 2405.36
mo080 | h | Ayudante montador. | 0.169 | 10324.57 | 1744.85
|  |  | Subtotal mano de obra: |  | 4150.21
2 |  | Herramienta menor
| % | Herramienta menor | 2 | 4150.21 | 83
|  |  | Costos directos (1+2): |  | 4233.21
Ud | Desmontaje de difusor de aire. | 2830.5
Desmontaje de difusor rectangular, con medios manuales, y carga manual sobre camión o contenedor. El precio incluye el desmontaje de los accesorios y de los elementos de fijación.
Código | Unidad | Descripción | Cantidad | Valor | Valor
|  |  |  | unitario | parcial
1 |  | Mano de obra
mo011 | h | Oficial 1ª montador. | 0.113 | 14232.9 | 1608.32
mo080 | h | Ayudante montador. | 0.113 | 10324.57 | 1166.68
|  |  | Subtotal mano de obra: |  | 2775
2 |  | Herramienta menor
| % | Herramienta menor | 2 | 2775 | 55.5
|  |  | Costos directos (1+2): |  | 2830.5
Ud | Desmontaje de material eléctrico. | 903.65
Desmontaje de material eléctrico de empotrar para interior, con medios manuales y recuperación del material para su posterior ubicación en otro emplazamiento, siendo el orden de ejecución del proceso inverso al de su instalación, y carga manual sobre camión o contenedor. El precio no incluye el arrancado de las cajas empotradas en la pared.
Código | Unidad | Descripción | Cantidad | Valor | Valor
|  |  |  | unitario | parcial
1 |  | Mano de obra
mo102 | h | Ayudante electricista. | 0.086 | 10301.5 | 885.93
|  |  | Subtotal mano de obra: |  | 885.93
2 |  | Herramienta menor
| % | Herramienta menor | 2 | 885.93 | 17.72
|  |  | Costos directos (1+2): |  | 903.65
Ud | Desmontaje de extractor de aire para baño. | 4233.21
Desmontaje de extractor de aire para baño, de 150 mm de diámetro máximo de la salida de aire y 300 m³/h de caudal máximo de aire, con medios manuales, y carga manual sobre camión o contenedor. El precio incluye el desmontaje de los accesorios, de los elementos de fijación y de los elementos de conexión con el ducto de extracción de aire.
Código | Unidad | Descripción | Cantidad | Valor | Valor
|  |  |  | unitario | parcial
1 |  | Mano de obra
mo011 | h | Oficial 1ª montador. | 0.169 | 14232.9 | 2405.36
mo080 | h | Ayudante montador. | 0.169 | 10324.57 | 1744.85
|  |  | Subtotal mano de obra: |  | 4150.21
2 |  | Herramienta menor
| % | Herramienta menor | 2 | 4150.21 | 83
|  |  | Costos directos (1+2): |  | 4233.21
Ud | Desmontaje de altavoz. | 2289.74
Desmontaje de altavoz interior, con medios manuales, y recuperación y acopio del material para su posterior ubicación en otro emplazamiento, y carga manual sobre camión o contenedor. El precio incluye el desmontaje de los accesorios y de los soportes de fijación.
Código | Unidad | Descripción | Cantidad | Valor | Valor
|  |  |  | unitario | parcial
1 |  | Mano de obra
mo113 | h | Peón de obra blanca. | 0.226 | 9932.9 | 2244.84
|  |  | Subtotal mano de obra: |  | 2244.84
2 |  | Herramienta menor
| % | Herramienta menor | 2 | 2244.84 | 44.9
|  |  | Costos directos (1+2): |  | 2289.74
Ud | Desmontaje de instalación audiovisual. | 34247.32
Desmontaje de red de instalación audiovisual bajo tubo protector, en local u oficina de 90 m² de superficie construida; para su posterior ubicación en otro emplazamiento, siendo el orden de ejecución del proceso inverso al de su instalación, con medios manuales, y carga manual sobre camión o contenedor. El precio incluye la retirada del cableado superficial y el desmontaje de los mecanismos, de las cajas y de los accesorios superficiales.
Código | Unidad | Descripción | Cantidad | Valor | Valor
|  |  |  | unitario | parcial
1 |  | Mano de obra
mo003 | h | Maestro electricista. | 1.22 | 14232.9 | 17364.14
mo112 | h | Ayudante entendido. | 0.537 | 10101.54 | 5424.53
mo113 | h | Peón de obra blanca. | 1.086 | 9932.9 | 10787.13
|  |  | Subtotal mano de obra: |  | 33575.8
2 |  | Herramienta menor
| % | Herramienta menor | 2 | 33575.8 | 671.52
|  |  | Costos directos (1+2): |  | 34247.32
Ud | Desmontaje de portero electrónico o videoportero individual. | 14139.18
Desmontaje de placa exterior de calle y 1 teléfono interior en instalación de portero electrónico, con medios manuales, y carga manual sobre camión o contenedor. El precio incluye el desmontaje de los accesorios y de los soportes de fijación.
Código | Unidad | Descripción | Cantidad | Valor | Valor
|  |  |  | unitario | parcial
1 |  | Mano de obra
mo003 | h | Maestro electricista. | 0.565 | 14232.9 | 8041.59
mo102 | h | Ayudante electricista. | 0.565 | 10301.5 | 5820.35
|  |  | Subtotal mano de obra: |  | 13861.94
2 |  | Herramienta menor
| % | Herramienta menor | 2 | 13861.94 | 277.24
|  |  | Costos directos (1+2): |  | 14139.18
Ud | Desmontaje de lámpara. | 275.28
Desmontaje de lámpara situada a menos de 3 m de altura, con medios manuales y carga manual sobre camión o contenedor.
Código | Unidad | Descripción | Cantidad | Valor | Valor
|  |  |  | unitario | parcial
1 |  | Mano de obra
mo003 | h | Maestro electricista. | 0.011 | 14232.9 | 156.56
mo102 | h | Ayudante electricista. | 0.011 | 10301.5 | 113.32
|  |  | Subtotal mano de obra: |  | 269.88
2 |  | Herramienta menor
| % | Herramienta menor | 2 | 269.88 | 5.4
|  |  | Costos directos (1+2): |  | 275.28
Ud | Desmontaje de lámpara. | 275.28
Desmontaje de lámpara situada a menos de 3 m de altura, con medios manuales y carga manual sobre camión o contenedor.
Código | Unidad | Descripción | Cantidad | Valor | Valor
|  |  |  | unitario | parcial
1 |  | Mano de obra
mo003 | h | Maestro electricista. | 0.011 | 14232.9 | 156.56
mo102 | h | Ayudante electricista. | 0.011 | 10301.5 | 113.32
|  |  | Subtotal mano de obra: |  | 269.88
2 |  | Herramienta menor
| % | Herramienta menor | 2 | 269.88 | 5.4
|  |  | Costos directos (1+2): |  | 275.28
Ud | Desmontaje de luminaria de emergencia. | 1187.35
Desmontaje de aparato de luminaria de emergencia interior adosada a techo, con medios manuales y recuperación del material para su posterior ubicación en otro emplazamiento, siendo el orden de ejecución del proceso inverso al de su instalación, sin deteriorar los elementos constructivos a los que está sujeta, y carga manual sobre camión o contenedor. El precio incluye el desmontaje de los accesorios.
Código | Unidad | Descripción | Cantidad | Valor | Valor
|  |  |  | unitario | parcial
1 |  | Mano de obra
mo102 | h | Ayudante electricista. | 0.113 | 10301.5 | 1164.07
|  |  | Subtotal mano de obra: |  | 1164.07
2 |  | Herramienta menor
| % | Herramienta menor | 2 | 1164.07 | 23.28
|  |  | Costos directos (1+2): |  | 1187.35
m² | Capa de mortero de cemento sobre paramento interior. | 12372.73
Capa de mortero de cemento, resistencia a compresión mayor o igual a 6 N/mm², absorción de agua por capilaridad menor de 0,2 kg/m² min½, color gris, de 10 mm de espesor, a buena vista, con acabado fratasado, aplicado manualmente, sobre paramento interior de mampostería de ladrillo o bloque de concreto, vertical, de hasta 3 m de altura. Incluso junquillos de PVC, para formación de juntas. El precio incluye la protección de los elementos del entorno que puedan verse afectados durante los trabajos y la resolución de puntos singulares.
Código | Unidad | Descripción | Cantidad | Valor | Valor
|  |  |  | unitario | parcial
1 |  | Materiales
mt28mop200c | kg | Mortero de cemento, resistencia a compresión mayor o igual a 6 N/mm², absorción de agua por capilaridad menor de 0,2 kg/m² min½, para uso en interiores, color gris, compuesto por cemento de alta resistencia, agregados seleccionados y otros aditivos, suministrado en sacos. | 12.5 | 277.72 | 3471.5
mt28mon030 | m | Junquillo de PVC. | 0.75 | 782.9 | 587.18
|  |  | Subtotal materiales: |  | 4058.68
2 |  | Mano de obra
mo039 | h | Oficial 1ª revocador. | 0.425 | 13844.46 | 5883.9
mo111 | h | Ayudante entendido revocador. | 0.213 | 10270.18 | 2187.55
|  |  | Subtotal mano de obra: |  | 8071.45
3 |  | Herramienta menor
| % | Herramienta menor | 2 | 12130.13 | 242.6
Coste de mantenimiento decenal: $ 334,06 en los primeros 10 años. |  |  | Costos directos (1+2+3): |  | 12372.73
m² | Capa base de mortero de cemento sobre paramento interior. | 14481.81
Capa base de mortero de cemento, resistencia a compresión mayor o igual a 6 N/mm², color gris, de 10 mm de espesor, a buena vista, con acabado rugoso, aplicado manualmente, sobre paramento interior de mampostería de ladrillo o bloque de concreto, vertical, de hasta 3 m de altura. Incluso junquillos de PVC, para formación de juntas. El precio incluye la protección de los elementos del entorno que puedan verse afectados durante los trabajos y la resolución de puntos singulares, pero no incluye la capa de terminación de mortero.
Código | Unidad | Descripción | Cantidad | Valor | Valor
|  |  |  | unitario | parcial
1 |  | Materiales
mt28esc050m | kg | Mortero de cemento, resistencia a compresión mayor o igual a 6 N/mm², para uso en interiores o en exteriores, color gris, compuesto por cemento, agregados de granulometría seleccionada y aditivos, suministrado en sacos. | 18 | 390.55 | 7029.9
mt28mon030 | m | Regla | 0.75 | 782.9 | 587.18
|  |  | Subtotal materiales: |  | 7617.08
2 |  | Mano de obra
mo039 | h | Oficial 1ª revocador. | 0.347 | 13844.46 | 4804.03
mo111 | h | Ayudante entendido revocador. | 0.173 | 10270.18 | 1776.74
|  |  | Subtotal mano de obra: |  | 6580.77
3 |  | Herramienta menor
| % | Herramienta menor | 2 | 14197.85 | 283.96
Coste de mantenimiento decenal: $ 738,57 en los primeros 10 años. |  |  | Costos directos (1+2+3): |  | 14481.81
m² | Capa de terminación de mortero de cemento sobre capa base, en paramento interior. | 14199.34
Capa de terminación de mortero de cemento, resistencia a compresión de 3 a 7,5 N/mm², absorción de agua por capilaridad menor de 0,2 kg/m² min½, color blanco, de 5 mm de espesor, con acabado liso, aplicado manualmente, sobre capa base de mortero, en paramento interior vertical, de hasta 3 m de altura. El precio incluye la protección de los elementos del entorno que puedan verse afectados durante los trabajos y la resolución de puntos singulares, pero no incluye la capa base de mortero.
Código | Unidad | Descripción | Cantidad | Valor | Valor
|  |  |  | unitario | parcial
1 |  | Materiales
mt28esc070d | kg | Mortero de cemento, resistencia a compresión de 3 a 7,5 N/mm², absorción de agua por capilaridad menor de 0,2 kg/m² min½, para uso en interiores o en exteriores, color blanco, compuesto por cemento blanco, polvo de mármol, aditivos hidrofugantes y aditivos orgánicos e inorgánicos específicos, suministrado en sacos. | 8.5 | 344.48 | 2928.08
mt27wav020a | m | Cinta adhesiva de pintor, de 25 cm de anchura. | 1 | 238.6 | 238.6
|  |  | Subtotal materiales: |  | 3166.68
2 |  | Mano de obra
mo039 | h | Oficial 1ª revocador. | 0.549 | 13844.46 | 7600.61
mo111 | h | Ayudante entendido revocador. | 0.281 | 10270.18 | 2885.92
|  |  | Subtotal mano de obra: |  | 10486.53
3 |  | Herramienta menor
| % | Herramienta menor | 4 | 13653.21 | 546.13
Coste de mantenimiento decenal: $ 369,18 en los primeros 10 años. |  |  | Costos directos (1+2+3): |  | 14199.34
m² | Muro divisorio interior de placas de yeso laminado, de altas prestaciones acústicas. Sistema "KNAUF". | 176887.22
Muro divisorio interior sencillo W111.es Silentboard "KNAUF" (12,5+50+12,5)/417 (50) LM - (2 Silentboard (DFR) BV), de altas prestaciones acústicas, de 75 mm de espesor total, con nivel de calidad del acabado Q1, formado por una estructura simple de perfiles de lámina de acero galvanizado de 50 mm de anchura, a base de montantes (elementos verticales) separados 417 mm entre sí, con disposición normal "N" y canales (elementos horizontales), a la que se atornillan dos placas en total (una placa tipo Silentboard (DFR) BV en cada cara, de 12,5 mm de espesor cada placa); aislamiento acústico mediante panel semirrígido de lana mineral, espesor 45 mm, en el alma. Incluso banda acústica de dilatación autoadhesiva "KNAUF"; tornillería para la fijación de las placas; cinta de papel con refuerzo metálico "KNAUF" y pasta de fraguado en polvo Unik Hydro 1H "KNAUF", cinta microperforada de papel "KNAUF". El precio incluye la resolución de encuentros y puntos singulares.
Código | Unidad | Descripción | Cantidad | Valor | Valor
|  |  |  | unitario | parcial
1 |  | Materiales
mt12pck020b | m | Banda acústica de dilatación, autoadhesiva, de espuma de poliuretano de celdas cerradas "KNAUF", de 3,2 mm de espesor y 50 mm de anchura, resistencia térmica 0,10 m²K/W, conductividad térmica 0,032 W/(mK). | 1.2 | 557.89 | 669.47
mt12pfk020h | m | Canal 50/40 "KNAUF" de acero galvanizado. | 0.7 | 4072.59 | 2850.81
mt12pfk010h | m | Montante 50/50 "KNAUF" de acero galvanizado. | 2.75 | 4688.21 | 12892.58
mt16lra060b | m² | Panel semirrígido de lana mineral, espesor 45 mm, Euroclase A1 de reacción al fuego. | 1.05 | 11447.06 | 12019.41
mt12ppk010la | m² | Placa de yeso laminado DFR / - 625 / longitud / 12,5 / con los bordes longitudinales semirredondeados afinados, Silentboard BV "KNAUF"; Euroclase A2-s1, d0 de reacción al fuego. | 2.1 | 63338.22 | 133010.26
mt12ptk040a | Ud | Tornillo autoperforante Diamant XTN "KNAUF" 3,9x23. | 38 | 30.83 | 1171.54
mt12psg220 | Ud | Fijación compuesta por chazo y tornillo 5x27. | 1.6 | 152.25 | 243.6
mt12pik012jq | kg | Pasta de fraguado en polvo Unik Hydro 1H "KNAUF", de fraguado normal (60 minutos), con aditivo hidrófugo; Euroclase A2-s1, d0 de reacción al fuego, rango de temperatura de trabajo de 5 a 30°C, para aplicación manual con cinta de juntas. | 0.485 | 2495.42 | 1210.28
mt12pck010a | m | Cinta microperforada de papel "KNAUF" de 50 mm de anchura. | 3.2 | 79.56 | 254.59
mt12pck010d | m | Cinta de papel con refuerzo metálico "KNAUF" de 52 mm de anchura. | 0.3 | 688.32 | 206.5
|  |  | Subtotal materiales: |  | 164529.04
2 |  | Mano de obra
mo053 | h | Oficial 1ª montador de divisiones y sistemas de placas. | 0.362 | 14232.9 | 5152.31
mo100 | h | Ayudante montador de divisiones y sistemas de placas. | 0.362 | 10324.57 | 3737.49
|  |  | Subtotal mano de obra: |  | 8889.8
3 |  | Herramienta menor
| % | Herramienta menor | 2 | 173418.84 | 3468.38
Coste de mantenimiento decenal: $ 8.844,36 en los primeros 10 años. |  |  | Costos directos (1+2+3): |  | 176887.22
m² | Demolición de muro divisorio interior de mampostería vista. | 4326.18
Demolición de muro divisorio interior de mampostería vista, formada por bloque de concreto de 15 cm de espesor, con medios manuales, sin afectar a la estabilidad de los elementos constructivos contiguos, y carga manual sobre camión o contenedor. El precio incluye el desmontaje previo de las hojas de la carpintería.
Código | Unidad | Descripción | Cantidad | Valor | Valor
|  |  |  | unitario | parcial
1 |  | Mano de obra
mo113 | h | Peón de obra blanca. | 0.427 | 9932.9 | 4241.35
|  |  | Subtotal mano de obra: |  | 4241.35
2 |  | Herramienta menor
| % | Herramienta menor | 2 | 4241.35 | 84.83
|  |  | Costos directos (1+2): |  | 4326.18
m² | Demolición de muro divisorio interior de mampostería vista. | 4640.26
Demolición de muro divisorio interior de mampostería vista, formada por bloque de concreto de 20 cm de espesor, con medios manuales, sin afectar a la estabilidad de los elementos constructivos contiguos, y carga manual sobre camión o contenedor. El precio incluye el desmontaje previo de las hojas de la carpintería.
Código | Unidad | Descripción | Cantidad | Valor | Valor
|  |  |  | unitario | parcial
1 |  | Mano de obra
mo113 | h | Peón de obra blanca. | 0.458 | 9932.9 | 4549.27
|  |  | Subtotal mano de obra: |  | 4549.27
2 |  | Herramienta menor
| % | Herramienta menor | 2 | 4549.27 | 90.99
|  |  | Costos directos (1+2): |  | 4640.26
m² | Apertura de hueco en muro divisorio interior de mampostería revestida. | 5359.59
Apertura de hueco para posterior colocación de la carpintería, en muro divisorio interior de mampostería revestida, formada por bloque de concreto de 20 cm de espesor, con medios manuales, sin afectar a la estabilidad del muro divisorio o de los elementos constructivos contiguos, y carga manual sobre camión o contenedor. El precio incluye el corte previo del contorno del hueco, pero no incluye el montaje y desmontaje del apeo del hueco ni la colocación de dinteles.
Código | Unidad | Descripción | Cantidad | Valor | Valor
|  |  |  | unitario | parcial
1 |  | Mano de obra
mo113 | h | Peón de obra blanca. | 0.529 | 9932.9 | 5254.5
|  |  | Subtotal mano de obra: |  | 5254.5
2 |  | Herramienta menor
| % | Herramienta menor | 2 | 5254.5 | 105.09
|  |  | Costos directos (1+2): |  | 5359.59
m² | Hoja de muro divisorio interior, de mampostería de bloque de concreto cara vista. | 42792.56
Hoja de muro divisorio interior, de 15 cm de espesor, de mampostería de bloque CV de concreto, liso hidrófugo, color gris, 40x20x15 cm, resistencia normalizada R10 (10 N/mm²), con juntas horizontales y verticales de 10 mm de espesor, junta rehundida, recibida con mortero de cemento confeccionado en obra, con 250 kg/m³ de cemento, color gris, dosificación 1:6, suministrado en sacos.
Código | Unidad | Descripción | Cantidad | Valor | Valor
|  |  |  | unitario | parcial
1 |  | Materiales
mt03bhe010ace | Ud | Bloque CV de concreto, liso hidrófugo, color gris, 40x20x15 cm, resistencia normalizada R10 (10 N/mm²), densidad 1200 kg/m³; con el precio incrementado el 20% en concepto de piezas especiales: zunchos y medios. | 13 | 1990.02 | 25870.26
mt08aaa010a | m³ | Agua. | 0.004 | 2858.8 | 11.44
mt01arg005a | t | Arena de cantera, para mortero preparado en obra. | 0.018 | 39608.55 | 712.95
mt08cem000d | kg | Cemento gris en sacos. | 2.772 | 421.19 | 1167.54
|  |  | Subtotal materiales: |  | 27762.19
2 |  | Equipo
mq06hor010 | h | Concretera. | 0.008 | 3230.77 | 25.85
|  |  | Subtotal equipo: |  | 25.85
3 |  | Mano de obra
mo021 | h | Oficial 1ª obra gris. | 0.691 | 13844.46 | 9566.52
mo114 | h | Peón de obra gris. | 0.463 | 9932.9 | 4598.93
|  |  | Subtotal mano de obra: |  | 14165.45
4 |  | Herramienta menor
| % | Herramienta menor | 2 | 41953.49 | 839.07
Coste de mantenimiento decenal: $ 2.139,63 en los primeros 10 años. |  |  | Costos directos (1+2+3+4): |  | 42792.56
m² | Capa de mortero de cemento sobre paramento interior. | 14794.17
Capa de mortero de cemento, resistencia a compresión mayor o igual a 6 N/mm², absorción de agua por capilaridad menor de 0,2 kg/m² min½, color gris, de 10 mm de espesor, maestreado, con acabado fratasado, aplicado manualmente, sobre paramento interior de mampostería de ladrillo o bloque de concreto, vertical, de hasta 3 m de altura. Incluso junquillos de PVC, para formación de juntas. El precio incluye la protección de los elementos del entorno que puedan verse afectados durante los trabajos y la resolución de puntos singulares.
Código | Unidad | Descripción | Cantidad | Valor | Valor
|  |  |  | unitario | parcial
1 |  | Materiales
mt28mop200c | kg | Mortero de cemento, resistencia a compresión mayor o igual a 6 N/mm², absorción de agua por capilaridad menor de 0,2 kg/m² min½, para uso en interiores, color gris, compuesto por cemento de alta resistencia, agregados seleccionados y otros aditivos, suministrado en sacos. | 12.5 | 277.72 | 3471.5
mt28mon030 | m | Junquillo de PVC. | 0.75 | 782.9 | 587.18
|  |  | Subtotal materiales: |  | 4058.68
2 |  | Mano de obra
mo039 | h | Oficial 1ª revocador. | 0.526 | 13844.46 | 7282.19
mo111 | h | Ayudante entendido revocador. | 0.308 | 10270.18 | 3163.22
|  |  | Subtotal mano de obra: |  | 10445.41
3 |  | Herramienta menor
| % | Herramienta menor | 2 | 14504.09 | 290.08
Coste de mantenimiento decenal: $ 399,44 en los primeros 10 años. |  |  | Costos directos (1+2+3): |  | 14794.17
Ud | Detector de movimiento. | 101.3
Suministro e instalación empotrada en la pared de detector de movimiento por infrarrojos para automatización del sistema de alumbrado, ángulo de detección de 200°, alcance regulable de 0 a 6 m, regulable en tiempo y en sensibilidad lumínica, alimentación a 230 V y 50 Hz, poder de ruptura de 6 A a 230 V, con conmutación en paso por cero, recomendada para lámparas fluorescentes y lámparas LED, cargas máximas recomendadas: 1300 W para lámparas incandescentes, 1300 VA para lámparas fluorescentes, 1300 VA para lámparas halógenas de bajo voltaje, 1300 W para lámparas halógenas, 1300 VA para lámparas de bajo consumo, 1300 VA para luminarias tipo Downlight, 500 VA para lámparas LED, temporización regulable de 1 s a 20 min, sensibilidad lumínica regulable de 5 a 2000 lux, temperatura de trabajo entre 0°C y 40°C, grado de protección IP20, de 86x93x66,5 mm. Incluso sujeciones. El precio no incluye las ayudas de albañilería para instalaciones.
Código | Unidad | Descripción | Rendimiento | Precio | Importe
unitario
1 |  | Materiales
mt34orb023a | Ud | Detector de movimiento por infrarrojos para automatización del sistema de alumbrado, ángulo de detección de 200°, alcance regulable de 0 a 6 m, regulable en tiempo y en sensibilidad lumínica, alimentación a 230 V y 50 Hz, poder de ruptura de 6 A a 230 V, con conmutación en paso por cero, recomendada para lámparas fluorescentes y lámparas LED, cargas máximas recomendadas: 1300 W para lámparas incandescentes, 1300 VA para lámparas fluorescentes, 1300 VA para lámparas halógenas de bajo voltaje, 1300 W para lámparas halógenas, 1300 VA para lámparas de bajo consumo, 1300 VA para luminarias tipo Downlight, 500 VA para lámparas LED, temporización regulable de 1 s a 20 min, sensibilidad lumínica regulable de 5 a 2000 lux, temperatura de trabajo entre 0°C y 40°C, montaje en paramento vertical, en caja de empotrar universal y compatible con serie 27 "SIMON", grado de protección IP20, de 86x93x66,5 mm. | 1 | 91.86 | 91.86
|  |  | Subtotal materiales: |  | 91.86
2 |  | Mano de obra
mo003 | h | Oficial 1ª electricista. | 0.2 | 19.42 | 3.88
mo102 | h | Ayudante electricista. | 0.2 | 17.86 | 3.57
|  |  | Subtotal mano de obra: |  | 7.45
3 |  | Costes directos complementarios
| % | Costes directos complementarios | 2 | 99.31 | 1.99
Coste de mantenimiento decenal: 29,38€ en los primeros 10 años. |  |  | Costes directos (1+2+3): |  | 101.3
Ud | Desmontaje de extintor. | 2.7
Desmontaje de extintor portátil, con medios manuales, sin deteriorar los elementos constructivos a los que pueda estar sujeto, y carga manual sobre camión o contenedor. El precio incluye el desmontaje de los accesorios y de los elementos de fijación.
Código | Unidad | Descripción | Rendimiento | Precio | Importe
unitario
1 |  | Mano de obra
mo113 | h | Peón ordinario construcción. | 0.15 | 17.67 | 2.65
|  |  | Subtotal mano de obra: |  | 2.65
2 |  | Costes directos complementarios
| % | Costes directos complementarios | 2 | 2.65 | 0.05
|  |  | Costes directos (1+2): |  | 2.7
Ud | Desmontaje de letrero colgante. | 42.76
Desmontaje de letrero colgante de menos de 3 m² de superficie, situado en fachada, con medios manuales, sin deteriorar los elementos constructivos a los que está sujeto, y carga manual sobre camión o contenedor. El precio incluye el desmontaje de los accesorios y de los elementos de fijación.
Código | Unidad | Descripción | Rendimiento | Precio | Importe
unitario
1 |  | Mano de obra
mo020 | h | Oficial 1ª construcción. | 1.512 | 18.89 | 28.56
mo113 | h | Peón ordinario construcción. | 0.756 | 17.67 | 13.36
|  |  | Subtotal mano de obra: |  | 41.92
2 |  | Costes directos complementarios
| % | Costes directos complementarios | 2 | 41.92 | 0.84
|  |  | Costes directos (1+2): |  | 42.76
m² | Desmontaje de instalaciones situadas en fachada. | 5.1
Desmontaje de todas aquellas instalaciones situadas en fachada que entorpezcan y/o pudieran deteriorarse durante la ejecución de los trabajos de rehabilitación, tales como redes eléctricas, aparatos de aire acondicionado, bajantes, apliques, etc., con medios manuales, y recuperación, acopio y montaje del material en el mismo emplazamiento, y carga manual sobre camión o contenedor.
Código | Unidad | Descripción | Rendimiento | Precio | Importe
unitario
1 |  | Materiales
mt51ins010100 | Ud | Repercusión, por m², de desmontaje y posterior montaje de las instalaciones situadas en la fachada. | 5 | 1 | 5
|  |  | Subtotal materiales: |  | 5
2 |  | Costes directos complementarios
| % | Costes directos complementarios | 2 | 5 | 0.1
|  |  | Costes directos (1+2): |  | 5.1
Ud | Buzón individual para exterior. | 25.08
Buzón exterior, cuerpo y puerta de chapa de acero color blanco, con apertura hacia abajo, de 360x100x275 mm.
Código | Unidad | Descripción | Rendimiento | Precio | Importe
unitario
1 |  | Materiales
mt45btv315a | Ud | Buzón exterior, cuerpo y puerta de chapa de acero color blanco, con apertura hacia abajo, de 360x100x275 mm, con tornillería de fijación y de unión, tarjetero, cerradura y llaves. | 1 | 22.8 | 22.8
|  |  | Subtotal materiales: |  | 22.8
2 |  | Mano de obra
mo080 | h | Ayudante montador. | 0.1 | 17.9 | 1.79
|  |  | Subtotal mano de obra: |  | 1.79
3 |  | Costes directos complementarios
| % | Costes directos complementarios | 2 | 24.59 | 0.49
Coste de mantenimiento decenal: 10,28€ en los primeros 10 años. |  |  | Costes directos (1+2+3): |  | 25.08
Ud | Detector convencional de humo o incendio | 39.3
Detector óptico de humos y térmico convencional, de ABS color blanco, formado por un elemento sensible a los humos claros y a el incremento lento de la temperatura para una temperatura máxima de alarma de 60°C, para alimentación de 12 a 30 Vcc, con doble led de activación e indicador de alarma color rojo, salida para piloto de señalización remota y base universal. Incluso elementos de fijación.
Código | Unidad | Descripción | Rendimiento | Precio | Importe
unitario
1 |  | Materiales
mt41pig080 | Ud | Detector óptico de humos y térmico convencional, de ABS color blanco, formado por un elemento sensible a los humos claros y a el incremento lento de la temperatura para una temperatura máxima de alarma de 60°C, para alimentación de 12 a 30 Vcc, con doble led de activación e indicador de alarma color rojo, salida para piloto de señalización remota y base universal, según UNE-EN 54-5 y UNE-EN 54-7. Incluso elementos de fijación. | 1 | 19.89 | 19.89
|  |  | Subtotal materiales: |  | 19.89
2 |  | Mano de obra
mo006 | h | Oficial 1ª instalador de redes y equipos de detección y seguridad. | 0.5 | 19.42 | 9.71
mo105 | h | Ayudante instalador de redes y equipos de detección y seguridad. | 0.5 | 17.86 | 8.93
|  |  | Subtotal mano de obra: |  | 18.64
3 |  | Costes directos complementarios
| % | Costes directos complementarios | 2 | 38.53 | 0.77
Coste de mantenimiento decenal: 92,75€ en los primeros 10 años. |  |  | Costes directos (1+2+3): |  | 39.3
Ud | Extintor. | 44.47
Extintor portátil de polvo químico ABC polivalente antibrasa, con presión incorporada, de eficacia 21A-144B-C, con 6 kg de agente extintor, con manómetro y manguera con boquilla difusora. Incluso soporte y accesorios de montaje.
Código | Unidad | Descripción | Rendimiento | Precio | Importe
unitario
1 |  | Materiales
mt41ixi010a | Ud | Extintor portátil de polvo químico ABC polivalente antibrasa, con presión incorporada, de eficacia 21A-144B-C, con 6 kg de agente extintor, con manómetro y manguera con boquilla difusora, con accesorios de montaje, según UNE-EN 3. | 1 | 41.83 | 41.83
|  |  | Subtotal materiales: |  | 41.83
2 |  | Mano de obra
mo113 | h | Peón ordinario construcción. | 0.1 | 17.67 | 1.77
|  |  | Subtotal mano de obra: |  | 1.77
3 |  | Costes directos complementarios
| % | Costes directos complementarios | 2 | 43.6 | 0.87
Coste de mantenimiento decenal: 162,32€ en los primeros 10 años. |  |  | Costes directos (1+2+3): |  | 44.47
Ud | Extintor. | 138.55
Extintor portátil de nieve carbónica CO2, de eficacia 89B, con 5 kg de agente extintor, con manguera y trompa difusora, alojado en armario metálico con puerta ciega, de 700x280x210 mm. Incluso accesorios de montaje.
Código | Unidad | Descripción | Rendimiento | Precio | Importe
unitario
1 |  | Materiales
mt41ixo010b | Ud | Extintor portátil de nieve carbónica CO2, de eficacia 89B, con 5 kg de agente extintor, con manguera y trompa difusora, con accesorios de montaje, según UNE-EN 3. | 1 | 78.45 | 78.45
mt41ixw010a | Ud | Armario metálico con puerta ciega, de 700x280x210 mm, para extintor de polvo de 6 a 12 kg. | 1 | 53.14 | 53.14
|  |  | Subtotal materiales: |  | 131.59
2 |  | Mano de obra
mo113 | h | Peón ordinario construcción. | 0.24 | 17.67 | 4.24
|  |  | Subtotal mano de obra: |  | 4.24
3 |  | Costes directos complementarios
| % | Costes directos complementarios | 2 | 135.83 | 2.72
Coste de mantenimiento decenal: 505,71€ en los primeros 10 años. |  |  | Costes directos (1+2+3): |  | 138.55
Ud | Dispensador de papel toalla. | 45.47
Toallero de papel continuo, con carcasa de ABS de color blanco, de 251x300x195 mm, para un rollo de papel de 240 m y 155 mm de diámetro.
Código | Unidad | Descripción | Rendimiento | Precio | Importe
unitario
1 |  | Materiales
mt31abn050a | Ud | Toallero de papel continuo, con carcasa de ABS de color blanco, de 251x300x195 mm, para un rollo de papel de 240 m y 155 mm de diámetro. | 1 | 41.9 | 41.9
|  |  | Subtotal materiales: |  | 41.9
2 |  | Mano de obra
mo107 | h | Ayudante fontanero. | 0.15 | 17.86 | 2.68
|  |  | Subtotal mano de obra: |  | 2.68
3 |  | Costes directos complementarios
| % | Costes directos complementarios | 2 | 44.58 | 0.89
Coste de mantenimiento decenal: 95,49€ en los primeros 10 años. |  |  | Costes directos (1+2+3): |  | 45.47
Ud | Dispensador de papel higiénico. | 36.27
Portarrollos de papel higiénico, industrial, con disposición mural, carcasa de ABS de color blanco, para un rollo de papel de 240 m de longitud, con cierre mediante cerradura y llave.
Código | Unidad | Descripción | Rendimiento | Precio | Importe
unitario
1 |  | Materiales
mt31abp040g | Ud | Portarrollos de papel higiénico, industrial, con disposición mural, carcasa de ABS de color blanco, para un rollo de papel de 240 m de longitud, con cierre mediante cerradura y llave. | 1 | 32.88 | 32.88
|  |  | Subtotal materiales: |  | 32.88
2 |  | Mano de obra
mo107 | h | Ayudante fontanero. | 0.15 | 17.86 | 2.68
|  |  | Subtotal mano de obra: |  | 2.68
3 |  | Costes directos complementarios
| % | Costes directos complementarios | 2 | 35.56 | 0.71
Coste de mantenimiento decenal: 76,17€ en los primeros 10 años. |  |  | Costes directos (1+2+3): |  | 36.27
Ud | Dosificador mural de jabón líquido. | 46.38
Dosificador de jabón líquido manual con disposición mural, de 0,5 l de capacidad, carcasa de acero inoxidable AISI 304, acabado brillo, de 100x150x55 mm.
Código | Unidad | Descripción | Rendimiento | Precio | Importe
unitario
1 |  | Materiales
mt31abp020bic | Ud | Dosificador de jabón líquido manual con disposición mural, de 0,5 l de capacidad, carcasa de acero inoxidable AISI 304, acabado brillo, de 100x150x55 mm. | 1 | 41.9 | 41.9
|  |  | Subtotal materiales: |  | 41.9
2 |  | Mano de obra
mo107 | h | Ayudante fontanero. | 0.2 | 17.86 | 3.57
|  |  | Subtotal mano de obra: |  | 3.57
3 |  | Costes directos complementarios
| % | Costes directos complementarios | 2 | 45.47 | 0.91
Coste de mantenimiento decenal: 87,19€ en los primeros 10 años. |  |  | Costes directos (1+2+3): |  | 46.38
Ud | Secador de manos. | 204.71
Secamanos eléctrico, de 1600 W de potencia calorífica, con carcasa de acero inoxidable, con interruptor óptico por aproximación de las manos con 1' de tiempo máximo de funcionamiento, de 225x160x282 mm. Incluso elementos de fijación.
Código | Unidad | Descripción | Rendimiento | Precio | Importe
unitario
1 |  | Materiales
mt31abp120a | Ud | Secamanos eléctrico, de 1600 W de potencia calorífica, con carcasa de acero inoxidable, con interruptor óptico por aproximación de las manos con 1' de tiempo máximo de funcionamiento, de 225x160x282 mm. | 1 | 196.23 | 196.23
|  |  | Subtotal materiales: |  | 196.23
2 |  | Mano de obra
mo107 | h | Ayudante fontanero. | 0.25 | 17.86 | 4.47
|  |  | Subtotal mano de obra: |  | 4.47
3 |  | Costes directos complementarios
| % | Costes directos complementarios | 2 | 200.7 | 4.01
Coste de mantenimiento decenal: 337,77€ en los primeros 10 años. |  |  | Costes directos (1+2+3): |  | 204.71